## PLANILHA 4F
PLANILHA ORÇAMENTÁRIA
OBRA: REFORMA DO CLR-IAL/NAOR/GVE/GVS DE PRESIDENTE PRUDENTE
LOCAL: Rua Cel. José S. Marcondes, nº 2357 - Jardim Paulistano - Presidente Prudente - S.P.
CDHU - Boletim Referencial de Custos - Tabela de Serviçoa - versão 183 - ref.: Ago./21
N° ITEM | COD. CDHU | DESCRIÇÃO DO SERVIÇO | QUANT. | UNID. | PR. UNITÁRIO MATERIAL | PR. UNITÁRIO MÃO DE OBRA | PREÇO UNITARIO TOTAL | PREÇO TOTAL | VALOR TOTAL DO ITEM
CLR - IAL - PRESIDENTE PRUDENTE
1 |  | SERVIÇO TÉCNICO ESPECIALIZADO | [6 empty] | 84570.22
1.1 | 01.06.041 | Elaboração de projeto de adequação de entrada de energia elétrica junto a concessionária, com medição em média tensão e demanda acima de 300 kVA a 2 MVA | 1 | unid. | 0 | 21529.6 | 21529.6 | 21529.6
1.2 | 01.17.041 | Projeto executivo de arquitetura/mobiliário/comunicação visual em formato A0 | 6 | unid. | 0 | 3760.72 | 3760.72 | 22564.32
1.3 | 01.17.121 | Projeto executivo de bombeiro em formato A0 | 5 | unid. | 0 | 1348.55 | 1348.55 | 6742.75
1.4 | 01.17.061 | Projeto executivo de estrutura em formato A0 | 3 | unid. | 0 | 2791.38 | 2791.38 | 8374.14
1.5 | 01.17.081 | Projeto executivo de instalações hidráulicas em formato A0 (AF,efluentes,gases) | 4 | unid. | 0 | 1165.89 | 1165.89 | 4663.56
1.6 | 01.17.121 | Projeto executivo de instalações elétricas em formato A0 | 6 | unid. | 0 | 1348.55 | 1348.55 | 8091.3
1.7 | 01.17.121 | Projeto executivo de instalações voz e dados em formato A0 | 1 | unid. | 0 | 1348.55 | 1348.55 | 1348.55
1.8 | composição | Projeto Ass built de arquitetura em formato A0 | 4 | unid. | 0 | 1125.6 | 1125.6 | 4502.4
1.9 | composição | Projeto Ass built de Instalações elétricas em formato A0 | 4 | unid. | 0 | 938 | 938 | 3752
1.10 | composição | Projeto Ass built de Instalações hidráulicas em formato A0 | 4 | unid. | 0 | 750.4 | 750.4 | 3001.6
2 |  | IMPLANTAÇÃO DE CANTEIRO E DEMOLIÇÕES | [6 empty] | 81883.488
2.1 | 02.02.120 | Locação de container tipo alojamento - área mínima de 13,80 m² | 18 | unid. | 525.09 | 69.21 | 594.3 | 10697.4
2.2 | 02.02.150 | Locação de container tipo depósito - área mínima de 13,80 m² | 18 | unid. | 499.69 | 69.21 | 568.9 | 10240.2
2.3 | 02.02.140 | Locação de container tipo sanitário com 2 vasos sanitários, 2 lavatórios, 2 mictórios e 4 pontos para chuveiro - área mínima de 13,80 m² | 18 | unid | 761.86 | 116.31 | 878.17 | 15807.06
2.4 | 02.03.080 | Fechamento provisório de vãos com chapa de madeira compensada | 198 | m² | 16.21 | 24.63 | 40.84 | 8086.32
2.5 | 02.05.060 | Montagem e desmontagem de andaime torre metálica com altura até 10 m | 2806 | m |  | 10.39 | 10.39 | 29154.34
2.6 | 02.05.202 | Andaime torre metálico (1,5 x 1,5 m) com piso metálico | 92 | mxmês | 15.7 | 4.02 | 19.72 | 1814.24
2.7 | 02.08.020 | Placa para identificação de obra | 8 | m² | 554.43 | 76.91 | 631.34 | 5050.72
2.8 | 02.10.020 | Locação de obra de edificação | 79.6 | m² | 8.15 | 4.83 | 12.98 | 1033.208
3 |  | DEMOLIÇÕES SEM REAPROVEITAMENTO | [6 empty] | 23017.1234
3.1 | 03.01.240 | Demolição mecanizada de pavimento ou piso em concreto, inclusive fragmentação, carregamento, transporte até 1,0 quilômetro e descarregamento | 19.35 | m² | 17.5 | 6.7 | 24.2 | 468.27
3.2 | 03.04.040 | Demolição manual de rodapé, soleira ou peitoril, em material cerâmico e/ou ladrilho hidráulico, incluindo a base | 269.99 | m |  | 2.51 | 2.51 | 677.6749
3.3 | 03.03.040 | Demolição manual de revestimento em massa de parede ou teto | 2453 | m² |  | 5.03 | 5.03 | 12338.59
3.4 | 03.03.060 | Demolição manual de revestimento em massa em piso | 193.5 | m² |  | 8.38 | 8.38 | 1621.53
3.5 | 03.02.040 | Demolição manual de alvenaria de elevação ou elemento vazado, incluindo revestimento | 33.09 | m³ |  | 67 | 67 | 2217.03
3.6 | 03.04.020 | Demolição manual de revestimento cerâmico, incluindo a base | 566.57 | m² |  | 10.05 | 10.05 | 5694.0285
4 |  | RETIRADA COM PROVÁVEL REAPROVEITAMENTO | [6 empty] | 48297.5498
4.1 | 04.05.020 | Retirada de piso em tacos de madeira | 65 | m² |  | 10.05 | 10.05 | 653.25
4.2 | 04.06.020 | Retirada de piso em material sintético assentado a cola | 566.57 | m² |  | 3.72 | 3.72 | 2107.6404
4.3 | 04.08.020 | Retirada de folha de esquadria em madeira | 32 | unid. |  | 18.56 | 18.56 | 593.92
4.4 | 04.08.040 | Retirada de guarnição, moldura e peças lineares em madeira, fixadas | 296 | m |  | 1.43 | 1.43 | 423.28
4.5 | 04.08.060 | Retirada de batente com guarnição e peças lineares em madeira, chumbados | 148 | m |  | 11.14 | 11.14 | 1648.72
4.6 | 04.08.100 | Retirada de armário em madeira ou metal | 43.23 | m² |  | 16.7 | 16.7 | 721.941
4.7 | 04.09.020 | Retirada de esquadria metálica em geral | 74.48 | m² |  | 25.98 | 25.98 | 1934.9904
4.8 | 04.11.020 | Retirada de aparelho sanitário incluindo acessórios | 20 | unid. |  | 37.86 | 37.86 | 757.2
4.9 | 04.11.040 | Retirada de complemento sanitário chumbado | 27 | unid. | 0 | 12.22 | 12.22 | 329.94
4.10 | 04.17.020 | Remoção de aparelho de iluminação ou projetor fixo em teto, piso ou parede | 157 | unid. | 0 | 16.8 | 16.8 | 2637.6
4.11 | 04.30.060 | Remoção de tubulação hidráulica em geral, incluindo conexões, caixas e ralos | 340 | m |  | 6.7 | 6.7 | 2278
4.12 | 04.01.040 | Retirada de divisória em placa de madeira ou fibrocimento com montantes metálicos | 122 | m² |  | 26.47 | 26.47 | 3229.34
4.13 | 04.11.030 | Retirada de bancada incluindo pertences | 34.24 | m² |  | 51.95 | 51.95 | 1778.768
4.14 | 04.11.120 | Retirada de torneira ou chuveiro | 2 | unid. |  | 6.56 | 6.56 | 13.12
4.15 | 04.21.160 | Remoção de quadro de distribuição, chamada ou caixa de passagem | 8 | unid. |  | 83.98 | 83.98 | 671.84
4.16 | 04.19.060 | Remoção de disjuntor termomagnético | 200 | unid. |  | 10.5 | 10.5 | 2100
4.17 | 04.18.390 | Remoção de condutor embutido diâmetro externo até 6,5mm | 5000 | m |  | 2.1 | 2.1 | 10500
4.18 | 04.18.380 | Remoção de condutor embutido diâmetro externo acima de 6,5mm | 1500 | m | 0 | 4.2 | 4.2 | 6300
4.19 | 04.22.100 | Remoção de tubulação elétrica aparente com diâmetro externo acima de 50 mm | 90 | m | 0 | 21 | 21 | 1890
4.20 | 04.19.120 | Remoção de interruptores, tomadas, botão de campainha ou cigarras | 460 | unid. | 0 | 16.8 | 16.8 | 7728
5 |  | TRANSPORTE E MOVIMENTAÇÃO DENTRO E FORA DA OBRA | [6 empty] | 54965.11
5.1 | 05.04.060 | Transporte manual horizontal e/ou vertical de entulho até o local de despejo - ensacado | 277 | m³ | 20.43 | 90.45 | 110.88 | 30713.76
5.2 | 05.07.040 | Remoção de entulho separado de obra com caçamba metálica - terra, alvenaria, concreto, argamassa, madeira, papel, plástico ou metal | 277 | m³ | 77.5 | 10.05 | 87.55 | 24251.35
6 |  | CONCRETO, MASSA E LASTRO | [6 empty] | 10008.8076
6.1 | 11.03.090 | Concreto preparado no local, fck = 20,0 MPa | 19.58 | m³ | 315.64 | 100.5 | 416.14 | 8148.0212
6.2 | 11.18.040 | Lastro de pedra britada | 9.68 | m³ | 104.48 | 25.13 | 129.61 | 1254.6248
6.3 | 11.16.020 | Lançamento, espalhamento e adensamento de concreto ou massa em lastro e/ou enchimento | 9.68 | m³ | 0 | 70.61 | 62.62 | 606.1616
7 |  | ALVENARIA E ELEMENTO DIVISOR | [6 empty] | 197164.5676
7.1 | 14.04.200 | Alvenaria de bloco cerâmico de vedação, uso revestido, de 9 cm | 20 | m² | 27.45 | 27.19 | 54.64 | 1092.8
7.2 | 14.04.210 | Alvenaria de bloco cerâmico de vedação, uso revestido, de 14 cm | 378 | m² | 37.83 | 29.51 | 67.34 | 25454.52
7.3 | 14.04.220 | Alvenaria de bloco cerâmico de vedação, uso revestido, de 19 cm | 48.9 | m² | 38.67 | 31.66 | 70.33 | 3439.137
7.4 | 14.20.010 | Vergas, contravergas e pilaretes de concreto armado | 4.6 | m³ | 1003.12 | 701.88 | 1705 | 7843
7.5 | 14.30.070 | Divisória sanitária em painel laminado melamínico estrutural com perfis em alumínio, inclusive ferragem completa para vão de porta | 8.34 | m² | 523.08 |  | 523.08 | 4362.4872
7.6 | 14.30.020 | Divisória em placas de granilite com espessura de 3 cm | 14.16 | m² | 208.28 |  | 208.28 | 2949.2448
7.7 | 14.30.230 | Divisória painel/vidro/vidro tipo naval, acabamento em laminado fenólico melamínico, com espessura de 3,5 cm | 18 | m² | 139.33 |  | 139.33 | 2507.94
7.8 | 14.30.842 | Divisória tipo piso/teto em vidro temperado simples, com coluna estrutural em alumínio extrudado | 230.78 | m² | 647.87 |  | 647.87 | 149515.4386
8 |  | REVESTIMENTO EM MASSA OU FUNDIDO NO LOCAL | [6 empty] | 206975.5342
8.1 | 17.01.020 | Argamassa de regularização e/ou proteção | 96.25 | m³ | 392.54 | 264.54 | 657.08 | 63243.95
8.2 | 17.01.050 | Regularização de piso com nata de cimento | 1489.34 | m² | 3.15 | 20.6 | 23.75 | 35371.825
8.3 | 17.02.040 | Chapisco com bianco | 3277.78 | m² | 5.45 | 3.92 | 9.37 | 30712.7986
8.4 | 17.02.140 | Emboço desempenado com espuma de poliéster | 3277.78 | m² | 7.18 | 14.84 | 22.02 | 72176.7156
8.5 | 17.03.020 | Cimentado desempenado | 193.5 | m² | 7.86 | 20.41 | 28.27 | 5470.245
9 |  | REVESTIMENTOS CERÂMICO | [6 empty] | 87742.488
9.1 | 18.06.102 | Placa cerâmica esmaltada PEI-5 para área interna, grupo de absorção BIIb, resistência química B, assentado com argamassa colante industrializada | 92.49 | m² | 26.51 | 12.65 | 39.16 | 3621.9084
9.2 | 18.06.103 | Rodapé em placa cerâmica esmaltada PEI-5 para área interna, grupo de absorção BIIb, resistência química B, assentado com argamassa colante industrializada | 167.2 | m | 4.38 | 1.01 | 5.39 | 901.208
9.3 | 18.06.410 | Rejuntamento em placas cerâmicas com argamassa industrializada para rejunte, juntas acima de 3 até 5 mm | 92.49 | m² | 1.91 | 8.44 | 10.35 | 957.2715
9.4 | 18.08.062 | Revestimento em porcelanato esmaltado polido para área interna e ambiente com tráfego médio, grupo de absorção BIa, assentado com argamassa colante industrializada, rejuntado | 232.19 | m² | 128.93 | 33.4 | 162.33 | 37691.4027
9.5 | 18.08.072 | Rodapé em porcelanato esmaltado polido para área interna e ambiente com tráfego médio, grupo de absorção BIa, assentado com argamassa colante industrializada, rejuntado | 172.81 | m | 22.76 | 9.28 | 32.04 | 5536.8324
9.6 | 18.11.042 | Revestimento em placa cerâmica esmaltada de 20x20 cm, tipo monocolor, assentado e rejuntado com argamassa industrializada | 448.15 | m² | 68.18 | 18.92 | 87.1 | 39033.865
10 |  | REVESTIMENTO EM PEDRA | [6 empty] | 5885.656
10.1 | 19.01.062 | Peitoril e/ou soleira em granito, espessura de 2 cm e largura até 20 cm | 45.4 | m | 111.26 | 18.38 | 129.64 | 5885.656
11 |  | REVESTIMENTO VINÍLICO | [6 empty] | 422459.96
11.1 | 21.02.281 | Revestimento vinílico flexível em manta homogênea, espessura de 2 mm, com impermeabilizante acrílico | 1195 | m² | 299.95 | 18.94 | 318.89 | 381073.55
11.2 | 21.10.081 | Rodapé hospitalar flexível em PVC para piso vinílico, espessura de 2 mm e altura de 7,5 cm, com impermeabilizante acrílico | 907 | m | 39.07 | 6.56 | 45.63 | 41386.41
12 |  | FORRO BRISE E FACHADA | [6 empty] | 153787.322
12.1 | 22.02.100 | Forro em painéis de gesso acartonado, acabamento liso com película em PVC - 625mm x 1250mm, espessura de 9,5mm, removível | 548.88 | m² | 87.49 |  | 87.49 | 48021.5112
12.2 | 22.02.190 | Forro de gesso removível com película rígida de PVC de 625mm x 625mm | 24.12 | m² | 84.99 |  | 84.99 | 2049.9588
12.3 | 22.20.090 | Abertura para vão de luminária em forro modular | 255 | unid. | 15.19 |  | 15.19 | 3873.45
12.4 | 22.02.030 | Forro em painéis de gesso acartonado, com espessura de 12,5 mm, fixo | 1338.37 | m² | 74.6 |  | 74.6 | 99842.402
13 |  | ESQUADRIA, MARCENARIA E ELEMENTO EM MADEIRA | [6 empty] | 123142.41
13.1 | 23.04.110 | Porta em laminado fenólico melamínico com acabamento liso, batente de madeira sem revestimento - 90 x 210 cm | 41 | unid. | 1038 | 103.92 | 1141.92 | 46818.72
13.2 | 23.04.130 | Porta em laminado fenólico melamínico com acabamento liso, batente de madeira sem revestimento - 140 x 210 cm | 14 | unid. | 1739.68 | 129.89 | 1869.57 | 26173.98
13.3 | composição | Porta em laminado fenólico melamínico com acabamento liso, batente de madeira sem revestimento - 160 x 210 cm | 1 | unid. | 2363.7 | 139.17 | 2502.87 | 2502.87
13.4 | cotação | Revestimento em laminado fenólico melamínico de batente e guarnição para porta de 90 x 210 cm | 41 | cj. | 320 | 250 | 570 | 23370
13.5 | cotação | Revestimento em laminado fenólico melamínico de batente e guarnição para porta de 140 x 210 cm | 14 | cj. | 380 | 275 | 655 | 9170
13.6 | cotação | Revestimento em laminado fenólico melamínico de batente e guarnição para porta de 160 x 210 cm | 1 | cj. | 408 | 285 | 693 | 693
13.4 | 23.20.140 | Acréscimo de visor completo em porta de madeira | 56 | unid. | 257.39 |  | 257.39 | 14413.84
14 |  | ESQUADRIA, SERRALHERIA E ELEMENTO EM FERRO | [6 empty] | 57872.256
14.1 | 24.03.040 | Guarda-corpo tubular com tela em aço galvanizado, diâmetro de 1 1/2´ | 83.2 | m | 658.47 | 37.11 | 695.58 | 57872.256
15 |  | ESQUADRIA, SERRALHERIA E ELEMENTO EM ALUMÍNIO | [6 empty] | 264968.6291
15.1 | 25.01.020 | Caixilho em alumínio fixo, sob medida | 6.96 | m² | 716.29 | 55.67 | 771.96 | 5372.8416
15.2 | 25.01.110 | Caixilho guilhotina em alumínio anodizado, sob medida | 2.85 | m² | 919.05 | 55.67 | 974.72 | 2777.952
15.3 | 25.01.371 | Caixilho em aluminio basculante, sob medida, com vidro, anodizado na cor preto. Vidro liso cristal e =4.00mm | 157.46 | m² | 1326.63 | 55.67 | 1382.3 | 217656.958
15.4 | 25.02.010 | Porta de abrir em alumínio 02 folhas, sob medida | 5 | m² | 634.07 | 111.33 | 745.4 | 3727
15.5 | 25.20.020 | Tela de proteção tipo mosquiteira removível, em fibra de vidro com revestimento em PVC e requadro em alumínio | 192 | m² | 143.78 |  | 143.78 | 27605.76
15.6 | 25.02.250 | Porta em alumínio anodizado de abrir, tipo veneziana, sob medida - bronze/preto | 7.35 | m² | 1009.38 | 55.67 | 1065.05 | 7828.1175
16 |  | ESQUADRIA E ELEMENTO EM VIDRO | [6 empty] | 10960.04
16.1 | 26.01.168 | Vidro liso laminado incolor de 6 mm | 45.5 | m² | 215.64 | 25.24 | 240.88 | 10960.04
17 |  | FERRAGEM COMPLEMENTAR PARA ESQUADRIAS | [6 empty] | 77214.1028
17.1 | 28.01.020 | Ferragem completa com maçaneta tipo alavanca, para porta externa com 1 folha | 41 | unid. | 257.68 | 55.67 | 313.35 | 12847.35
17.2 | 28.01.030 | Ferragem completa com maçaneta tipo alavanca, para porta externa com 2 folhas | 15 | unid. | 493.05 | 74.22 | 567.27 | 8509.05
17.3 | 28.01.171 | Mola aérea para porta, com esforço acima de 60 kg até 70 kg | 33 | unid. | 284.99 | 17.77 | 302.76 | 9991.08
17.4 | 28.01.330 | Mola hidráulica de piso, para porta com largura até 1,10 m e peso até 120 kg | 25 | unid. | 998.57 | 44.43 | 1043 | 26075
17.5 | 28.20.030 | Barra antipânico de sobrepor para porta de 1 folha | 6 | unid. | 779.78 | 44.43 | 824.21 | 4945.26
17.6 | 28.20.220 | Dobradiça inferior para porta de vidro temperado | 25 | unid. | 78.3 | 7.56 | 85.86 | 2146.5
17.7 | 28.20.230 | Dobradiça superior para porta de vidro temperado | 25 | unid. | 56.87 | 7.56 | 64.43 | 1610.75
17.8 | 28.20.600 | Fechadura de centro com cilindro para porta em vidro temperado | 25 | unid. | 177.65 | 7.56 | 185.21 | 4630.25
17.9 | 28.20.760 | Espelho para trinco de piso para porta em vidro temperado | 25 | unid. | 20.66 | 7.56 | 28.22 | 705.5
17.10 | 28.20.770 | Trinco de piso para porta em vidro temperado | 25 | unid. | 177.99 | 7.56 | 185.55 | 4638.75
17.11 | 32.06.231 | Película incolor fosca para aplicação em divisória e porta de vidro | 11.76 | m² | 94.78 |  | 94.78 | 1114.6128
18 |  | INSERTE METÁLICO | [6 empty] | 1453.2
18.1 | 29.01.040 | Cantoneira em alumínio perfil ´Y´ | 70 | m | 7.59 | 13.17 | 20.76 | 1453.2
19 |  | IMPERMEABILIZAÇÃO, PROTEÇÃO E JUNTA | [6 empty] | 11451.691
19.1 | 32.16.010 | Impermeabilização em pintura de asfalto oxidado com solventes orgânicos, sobre massa | 784.9 | m² | 7.89 | 6.7 | 14.59 | 11451.691
20 |  | PINTURAS | [6 empty] | 405674.864
20.1 | 33.02.060 | Massa corrida a base de PVA (forro de gesso) | 1380 | m² | 2.36 | 9.91 | 12.27 | 16932.6
20.2 | 33.02.080 | Massa corrida a base de resina acrílica | 3354 | m² | 4.05 | 9.91 | 13.96 | 46821.84
20.3 | 33.10.010 | Tinta látex antimofo em massa, inclusive preparo (forro de gesso) | 1380 | m² | 5.78 | 17.68 | 23.46 | 32374.8
20.4 | 33.10.030 | Tinta acrílica antimofo em massa, inclusive preparo | 444.8 | m² | 8.4 | 17.68 | 26.08 | 11600.384
20.5 | 33.10.060 | Epóxi em massa, inclusive preparo | 3354 | m² | 49.78 | 37.04 | 86.82 | 291194.28
20.6 | 33.11.050 | Esmalte à base água em superfície metálica, inclusive preparo | 155 | m² | 13.41 | 24.69 | 38.1 | 5905.5
20.7 | 33.12.011 | Esmalte à base de água em madeira, inclusive preparo | 22 | m² | 13.74 | 24.69 | 38.43 | 845.46
21 |  | INSTALAÇÕES ELETRICAS, DE TELEFONIA E DE LÓGICA | [6 empty] | 1188788.557
21.1 | 37.01.080 | Quadro Telebrás de embutir de 400 x 400 x 120 mm | 3 | unid. | 81.13 | 100.1 | 181.23 | 543.69
21.2 | 38.01.120 | Eletroduto de PVC rígido roscável de 2´ - com acessórios | 24 | m | 20.34 | 37.8 | 58.14 | 1395.36
21.3 | 38.01.180 | Eletroduto de PVC rígido roscável de 4´ - com acessórios | 18 | m | 71.29 | 54.59 | 125.88 | 2265.84
21.4 | 38.04.040 | Eletroduto de ferro galvanizado, médio de 3/4´ - com acessórios | 369 | m | 9.4 | 25.19 | 34.59 | 12763.71
21.5 | 38.04.060 | Eletroduto de ferro galvanizado, médio de 1´ - com acessórios | 73.2 | m | 11.67 | 29.4 | 41.07 | 3006.324
21.6 | 38.04.100 | Eletroduto de ferro galvanizado, médio de 1 1/2´ - com acessórios | 13.5 | m | 22.64 | 37.8 | 60.44 | 815.94
21.7 | 38.07.130 | Saída lateral simples, diâmetro de 3/4´ | 66 | unid. | 2.33 | 7.56 | 9.89 | 652.74
21.8 | 38.07.134 | Saída lateral simples, diâmetro de 1´ | 24 | unid. | 2.07 | 7.56 | 9.63 | 231.12
21.9 | 38.07.216 | Vergalhão com rosca, porca e arruela de diâmetro 5/16´ (tirante) | 285 | m | 6.69 | 5.87 | 12.56 | 3579.6
21.10 | 38.07.300 | Perfilado perfurado 38 x 38 mm em chapa 14 pré-zincada, com acessórios | 384.9 | m | 35.86 | 10.5 | 46.36 | 17843.964
21.11 | 38.07.050 | Tampa de pressão para perfilado de 38 x 38 mm | 384.9 | m | 5.82 | 2.1 | 7.92 | 3048.408
21.12 | 38.19.030 | Eletroduto de PVC corrugado flexível leve, diâmetro externo de 25 mm | 803 | m | 2.76 | 12.6 | 15.36 | 12334.08
21.13 | 38.19.040 | Eletroduto de PVC corrugado flexível leve, diâmetro externo de 32 mm | 220 | m | 4.53 | 12.6 | 17.13 | 3768.6
21.14 | 38.21.950 | Eletrocalha perfurada, galvanizada a fogo, 250x50mm, com acessórios | 118.3 | m | 124.01 | 21 | 145.01 | 17154.683
21.15 | 38.21.920 | Eletrocalha perfurada, galvanizada a fogo, 100x50mm, com acessórios | 127.2 | m | 67.46 | 21 | 88.46 | 11252.112
21.16 | 38.22.620 | Tampa de encaixe para eletrocalha, galvanizada a fogo, L= 100mm | 127.2 | m | 44.81 | 2.1 | 46.91 | 5966.952
21.17 | 38.22.650 | Tampa de encaixe para eletrocalha, galvanizada a fogo, L= 250mm | 118.3 | m | 101.18 | 2.1 | 103.28 | 12218.024
21.18 | 38.23.020 | Suporte para eletrocalha, galvanizado a fogo, 100x50mm | 63 | m | 8.08 | 10.5 | 18.58 | 1170.54
21.19 | 38.23.050 | Suporte para eletrocalha, galvanizado a fogo, 250x50mm | 60 | unid. | 13.49 | 10.5 | 23.99 | 1439.4
21.20 | 39.02.016 | Cabo de cobre de 2,5 mm², isolamento 750 V - isolação em PVC 70°C | 27984 | m | 2.62 | 1.68 | 4.3 | 120331.2
21.21 | 39.02.020 | Cabo de cobre de 4 mm², isolamento 750 V - isolação em PVC 70°C | 3696 | m | 4.09 | 2.52 | 6.61 | 24430.56
21.22 | 39.02.030 | Cabo de cobre de 6 mm², isolamento 750 V - isolação em PVC 70°C | 1540 | m | 6.61 | 2.94 | 9.55 | 14707
21.23 | 39.02.040 | Cabo de cobre de 10 mm², isolamento 750 V - isolação em PVC 70°C | 1108 | m | 11.14 | 3.36 | 14.5 | 16066
21.24 | 39.10.050 | Terminal de compressão para cabo de 2,5 e 4,0 mm² | 756 | unid. | 0.81 | 3.36 | 4.17 | 3152.52
21.25 | 39.10.060 | Terminal de pressão/compressão para cabo de 6 até 10 mm² | 51 | unid. | 4.81 | 6.3 | 11.11 | 566.61
21.26 | 39.10.080 | Terminal de pressão/compressão para cabo de 16 mm² | 16 | unid. | 7.21 | 6.3 | 13.51 | 216.16
21.27 | 39.10.160 | Terminal de pressão/compressão para cabo de 50 mm² | 2 | unid. | 11.86 | 6.3 | 18.16 | 36.32
21.28 | 39.10.240 | Terminal de pressão/compressão para cabo de 95 mm² | 80 | unid. | 18.28 | 6.3 | 24.58 | 1966.4
21.29 | 39.10.246 | Terminal de pressão/compressão para cabo de 120 mm² | 32 | unid. | 24.28 | 8.4 | 32.68 | 1045.76
21.30 | 39.10.300 | Terminal de pressão/compressão para cabo de 240 mm² | 136 | unid. | 36.14 | 8.4 | 44.54 | 6057.44
21.31 | 39.11.090 | Fio telefônico tipo FI-60, para ligação de aparelhos telefônicos | 1940 | m | 0.72 | 3.36 | 4.08 | 7915.2
21.32 | 39.18.126 | Cabo para rede 24 AWG com 4 pares, categoria 6 | 1476 | m | 3.8 | 4.62 | 8.42 | 12427.92
21.33 | 39.21.060 | Cabo de cobre flexível de 16 mm², isolamento 0,6/1kV - isolação HEPR 90°C | 156 | m | 15.06 | 3.78 | 18.84 | 2939.04
21.34 | 39.21.090 | Cabo de cobre flexível de 50 mm², isolamento 0,6/1kV - isolação HEPR 90°C | 16 | m | 45.03 | 8.4 | 53.43 | 854.88
21.35 | 39.21.110 | Cabo de cobre flexível de 95 mm², isolamento 0,6/1kV - isolação HEPR 90°C | 1980 | m | 75.77 | 12.6 | 88.37 | 174972.6
21.36 | 39.21.120 | Cabo de cobre flexível de 120 mm², isolamento 0,6/1kV - isolação HEPR 90°C | 315 | m | 105.05 | 14.69 | 119.74 | 37718.1
21.37 | 39.21.140 | Cabo de cobre flexível de 240 mm², isolamento 0,6/1kV - isolação HEPR 90°C | 1258 | m | 211.97 | 18.9 | 230.87 | 290434.46
21.38 | 39.24.152 | Cabo de cobre flexível de 3 x 2,5 mm², isolamento 500 V - isolação PP 70°C | 502 | m | 9.42 | 6.3 | 15.72 | 7891.44
21.39 | 40.04.090 | Tomada RJ 11 para telefone, sem placa | 49 | unid. | 15.86 | 12.6 | 28.46 | 1394.54
21.40 | 40.04.096 | Tomada RJ 45 para rede de dados, com placa | 95 | unid. | 52.09 | 12.6 | 64.69 | 6145.55
21.41 | 40.04.460 | Tomada 2P+T de 20 A - 250 V, completa | 853 | cj | 16.03 | 12.6 | 28.63 | 24421.39
21.42 | 40.05.020 | Interruptor com 01 tecla simples, com placa | 87 | unid. | 8.59 | 14.28 | 22.87 | 1989.69
21.43 | 40.06.040 | Condulete metálico de 3/4" | 90 | unid. | 11.88 | 21 | 32.88 | 2959.2
21.44 | 40.06.060 | Condulete metálico de 1´ | 65 | cj | 16.98 | 21 | 37.98 | 2468.7
21.45 | 40.07.010 | Caixa de PVC 4"x2" | 238 | unid. | 3.15 | 10.5 | 13.65 | 3248.7
21.46 | 40.07.020 | Caixa de PVC 4"x4" | 425 | unid. | 6.68 | 10.5 | 17.18 | 7301.5
21.47 | 40.20.240 | Plugue com 2P+T de 10 A, 250V | 506 | unid. | 6.95 | 8.4 | 15.35 | 7767.1
21.48 | 41.14.020 | Luminária retangular de embutir tipo calha fechada, com difusor plano em acrílico, para 2 lâmpadas fluorescentes tubulares de 28 W/32 W/36 W/54 W | 167 | unid. | 148.78 | 16.8 | 165.58 | 27651.86
21.49 | 41.14.780 | Luminária retangular de embutir tipo calha fechada, com difusor plano em acrílico, para 4 lâmpadas fluorescentes tubulares de 28 W/32 W/36 W/54 W | 84 | unid. | 194.79 | 16.8 | 211.59 | 17773.56
21.50 | 41.02.551 | Lâmpada LED tubular T8 com base G13, de 1850 até 2000 Im - 18 a 20W | 670 | unid. | 36.38 | 3.35 | 39.73 | 26619.1
21.51 | cotação | QGBT- Painel modular IP54 -2000x1000x800mm para a subestação de energia - com disjuntores, barramentos para 1.900 A, 4 placas de identificação de acrílico 14x40mm e 1 de 40x80mm e demais acessórios e componentes conforme projeto. | 1 | cj | 85164.18 | 177.39 | 85341.57 | 85341.57
21.52 | cotação | QGBT-EM - Painel modular IP54 -2000x1000x800mm, com disjuntores, barramentos para 1.600 A, 8 placas de identificação de acrílico 14x40mm e 1 de 40x80mm e demais acessórios e componentes conforme projeto. | 1 | cj | 57314.68 | 177.39 | 57492.07 | 57492.07
21.53 | cotação | QDLF-setor 1A - Quadro de distribuição universal de sobrepor IP54, 1600x800x200mm - com disjuntores, barramento para 350 A, com canaleta interna de pvc, 82 placas de identificação em acrílico 15x40mm e 1 de 40x80mm e demais componentes conforme projeto. | 1 | cj | 11750.06 | 177.39 | 11927.45 | 11927.45
21.54 | cotação | QDLF-setor 2A - Quadro de distribuição universal de sobrepor IP54, 1600x800x200mm - com disjuntores, barramento para 450 A, com canaleta interna de pvc, 82 placas de identificação em acrílico 15x40mm e 1 de 40x80mm e demais componentes. | 1 | cj | 13392.06 | 177.39 | 13569.45 | 13569.45
21.55 | cotação | QDLF-setor 3A - Quadro de distribuição universal de sobrepor IP54, 1600x800x200mm - com disjuntores, barramento para 450 A, com canaleta interna de pvc, 82 placas de identificação em acrílico 15x40mm e 1 de 40x80mm e demais componentes. | 1 | cj | 10665.67 | 177.39 | 10843.06 | 10843.06
21.56 | cotação | QDLF-setor 1B - Quadro de distribuição universal de sobrepor IP54, 1400x600x200mm - com disjuntores, barramento para 400 A, com canaleta interna de pvc, 35 placas de identificação em acrílico 15x40mm e 1 de 40x80mm e demais componentes conforme o projeto. | 1 | cj | 5036.41 | 177.39 | 5213.8 | 5213.8
21.57 | cotação | QDLF-setor 2B - Quadro de distribuição universal de sobrepor IP54, 1400x600x200mm - com disjuntores, barramento para 200 A, com canaleta interna de pvc, 75 placas de identificação em acrílico 15x40mm e 1 de 40x80mm e demais componentes conforme o projeto. | 1 | cj | 10177.83 | 177.39 | 10355.22 | 10355.22
21.58 | 66.08.110 | Rack fechado padrão metálico, 19x20 Us x 470 mm | 5 | unid. | 1148.84 | 295.95 | 1444.79 | 7223.95
21.59 | 66.20.225 | Switch Gigabit 24 portas com capacidade de 10/100/1000/Mbps | 5 | unid. | 2355.31 | 15.74 | 2371.05 | 11855.25
21.60 | 69.09.250 | Patch cords de 1,50 ou 3,00 m - RJ-45 / RJ-45 - categoria 6A | 120 | unid. | 45.55 | 8.4 | 53.95 | 6474
21.61 | 69.09.260 | Patch panel de 24 portas - categoria 6 | 5 | unid. | 680.64 | 33.59 | 714.23 | 3571.15
22 |  | APARELHOS, METAIS E ACESSÓRIOS SANITARIOS | [6 empty] | 96150.496
22.1 | 30.01.010 | Barra de apoio reta, para pessoas com mobilidade reduzida, em tubo de aço inoxidável de 1 1/2´ | 4.8 | m | 206.83 | 11.14 | 217.97 | 1046.256
22.2 | 30.01.030 | Barra de apoio reta, para pessoas com mobilidade reduzida, em tubo de aço inoxidável de 1 1/2´ x 800 mm | 6 | un | 172.36 | 11.14 | 183.5 | 1101
22.3 | 30.08.040 | Lavatório de louça para canto sem coluna para pessoas com mobilidade reduzida | 5 | unid. | 1195.35 | 58.74 | 1254.09 | 6270.45
22.4 | 30.08.060 | Bacia sifonada de louça para pessoas com mobilidade reduzida - 6 litros | 4 | unid. | 740.3 | 50.37 | 790.67 | 3162.68
22.5 | 43.02.140 | Chuveiro elétrico de 5500W – 220V – em PVC | 2 | unid. | 74.13 | 33.62 | 107.75 | 215.5
22.6 | 44.01.200 | Mictório de louça sifonado auto aspirante | 1 | unid. | 336.77 | 58.74 | 395.51 | 395.51
22.7 | 44.01.240 | Lavatório em louça com coluna suspensa | 23 | unid. | 411.98 | 58.74 | 470.72 | 10826.56
22.8 | 44.01.270 | Cuba de louça de embutir oval | 5 | unid. | 82.86 | 21 | 103.86 | 519.3
22.9 | 44.01.800 | Bacia sifonada com caixa de descarga acoplada sem tampa - 6 litros | 7 | cj | 545.58 | 50.37 | 595.95 | 4171.65
22.10 | 44.03.090 | Cabide cromado para banheiro | 38 | unid. | 40.88 | 5.09 | 45.97 | 1746.86
22.11 | 44.03.050 | Dispenser papel higiênico em ABS para rolão 300 / 600 m, com visor | 11 | unid. | 76.09 | 5.09 | 81.18 | 892.98
22.12 | 44.03.180 | Dispenser toalheiro em ABS, para folhas | 31 | unid. | 54.49 | 5.09 | 59.58 | 1846.98
22.13 | 44.03.130 | Saboneteira tipo dispenser, para refil de 800 ml | 31 | unid. | 37.88 | 5.09 | 42.97 | 1332.07
22.14 | 44.03.310 | Torneira de mesa para lavatório, acionamento hidromecânico, com registro integrado regulador de vazão, em latão cromado, DN= 1/2´ | 33 | unid. | 843.96 | 15.95 | 859.91 | 28377.03
22.15 | 44.03.360 | Ducha higiênica cromada | 2 | unid. | 435.94 | 21 | 456.94 | 913.88
22.16 | 44.20.220 | Sifão de metal cromado de 1´ x 1 1/2´ | 31 | unid. | 146.06 | 21 | 167.06 | 5178.86
22.17 | 44.20.200 | Sifão de metal cromado de 1 1/2´ x 2´ | 13 | unid. | 148.87 | 21 | 169.87 | 2208.31
22.18 | 44.20.100 | Engate flexível metálico DN= 1/2´ | 57 | unid. | 35.17 | 5.03 | 40.2 | 2291.4
22.19 | 44.20.280 | Tampa de plástico para bacia sanitária | 11 | unid. | 36.42 | 2.51 | 38.93 | 428.23
22.20 | 44.20.640 | Válvula de metal cromado de 1 1/2´ | 13 | unid. | 101.49 | 8.4 | 109.89 | 1428.57
22.21 | 44.20.650 | Válvula de metal cromado de 1´ | 33 | unid. | 31.43 | 8.4 | 39.83 | 1314.39
22.22 | 47.04.090 | Válvula de mictório antivandalismo, DN= 3/4´ | 1 | unid. | 394.68 | 25.19 | 419.87 | 419.87
22.23 | 44.03.310 | Torneira de mesa para lavatório, acionamento hidromecânico, com registro integrado regulador de vazão, em latão cromado, DN= 1/2´ | 13 | unid. | 843.96 | 15.95 | 859.91 | 11178.83
22.24 | 44.03.400 | Torneira curta com rosca para uso geral, em latão fundido cromado, DN= 3/4´ | 12 | unid. | 35.4 | 14.69 | 50.09 | 601.08
22.25 | 44.03.300 | Torneira volante tipo alavanca | 16 | unid. | 177.64 | 15.95 | 193.59 | 3097.44
22.26 | 26.04.030 | Espelho comum de 3 mm com moldura em alumínio | 9 | m² | 557.53 | 18.56 | 576.09 | 5184.81
23 |  | MOBILIÁRIO | [6 empty] | 728545.0016
23.1 | 23.08.040 | Armário/gabinete embutido em MDF sob medida, revestido em laminado melamínico, com portas e prateleiras | 103.58 | m² | 1763.06 | 0 | 1763.06 | 182617.7548
23.2 | 23.08.040 | Armário/gabinete embutido em MDF sob medida, revestido em laminado melamínico, com gavetas | 10.4 | m² | 1763.06 | 0 | 1763.06 | 18335.824
23.3 | 23.08.220 | Armário sob medida em compensado de madeira totalmente revestido em laminado melamínico texturizado, completo - módulos com pés reguláveis de aço inox | 15.8 | m² | 1553.63 | 0 | 1553.63 | 24547.354
23.4 | 23.08.220 | Armário sob medida em compensado de madeira totalmente revestido em laminado melamínico texturizado, completo, sendo 96 (63 com 2 portas e 33 com 4 gavetas) módulos com rodízios conforme detalhes nos desenhos | 68.7 | m² | 1553.63 | 0 | 1553.63 | 106734.381
23.5 | 23.08.060 | Tampo sob medida em compensado, revestido na face superior em laminado fenólico melamínico | 124.97 | m² | 718.3 | 0 | 718.3 | 89765.951
23.6 | 23.08.060 | Tampo para balcão de atendimento | 2.13 | m² | 718.3 | 0 | 718.3 | 1529.979
23.7 | 44.02.062 | Tampo/bancada em granito com espessura de 3 cm | 8.33 | m² | 477.25 | 69.57 | 546.82 | 4555.0106
23.8 | 23.08.080 | Suporte para teclado sob medida em compensado, revestido nas duas faces em laminado fenílico melamínico | 7.6 | m² | 520.95 | 14.84 | 535.79 | 4072.004
23.9 | 23.08.080 | Prateleira sob medida em compensado, revestida nas duas faces em laminado fenólico melamínico | 2.7 | m² | 520.95 | 14.84 | 535.79 | 1446.633
23.10 | 23.08.220 | Armário sob medida em compensado de madeira totalmente revestido em laminado melamínico texturizado, completo | 6 | m² | 1553.63 | 0 | 1553.63 | 9321.78
23.11 | 44.02.200 | Tampo/bancada em concreto armado, revestido em aço inoxidável fosco polido | 9.04 | m² | 1104.77 | 150.36 | 1255.13 | 11346.3752
23.12 | 44.02.300 | Superfície sólido mineral para bancadas, saias, frontões e/ou cubas | 69.25 | m² | 2274.74 | 0 | 2274.74 | 157525.745
23.13 | 44.06.520 | Cuba em aço inoxidável simples de 600x500x400mm | 4 | unid. | 939.21 | 21 | 960.21 | 3840.84
23.14 | 15.03.030 | Estrutura metálica para apoio de bancadas/tampos, em tubo de ferro de seção retangular 30x50 mm, espessura de 2,65mm - ASTM 36, conforme detalhes do projeto de mobiliário | 3240 | kg | 17.17 | 0 | 17.17 | 55630.8
23.15 | 33.07.130 | Pintura com esmalte alquídico em estrutura metálica | 3240 | kg | 4.02 | 0 | 4.02 | 13024.8
23.16 | 98.02.210 | Banco de madeira sem encosto e pés em ferro fundido pintado | 2 | unid. | 591.48 | 0 | 591.48 | 1182.96
23.17 | cotação | Pass through, com corpo em chapa de aço Inox AISI 304 com espessura mínima de 1,2 mm, com puxadores e portas de abrir em aço Inox AISI 304 com espessura mínimo de 1,2 mm, com borracha de vedação, visor de vidro incolor laminado de 6 mm, medidas externas mínimas de H-600 mm x L-600 mm x P-700 mm, com sistema de intertravamento de portas com eletroíma e contato embutido no batente da porta e com bateria, acabamentos com as alvenarias em perfil arredondado de alumínio selado com silicone branco | 1 | unid. | 13565.7302 | 152.2698 | 13718 | 13718
23.18 | cotação | Roupeiro de aço com 3 portas médias com pitão para cadeado | 2 | unid. | 787.51 | 0 | 787.51 | 1575.02
23.19 | cotação | Roupeiro de aço com 6 portas médias com pitão para cadeado | 10 | unid. | 1385.39 | 0 | 1385.39 | 13853.9
23.20 | cotação | Conjunto de Estante em aço com 06 bandejas com I Redorço Omega, 0,40x0,92x1,98 (P x L x A), Chapa 24 e 04 colunas dupla chapa 20 cor cinza | 3 | unid. | 306.63 | 0 | 306.63 | 919.89
23.21 | cotação | Conjunto de Estante em aço com 06 bandejas 0,58x0,92x1,98 (P x L x A), Chapa 22 e 04 colunas L2 chapa 18 | 20 | unid. | 650 | 0 | 650 | 13000
24 |  | INSTALAÇÕES HIDRÁULICAS - AGUA FRIA | [6 empty] | 43693.11
24.1 | 46.01.020 | Tubo de PVC rígido soldável marrom, DN= 25 mm, (3/4´), inclusive conexões | 155 | m | 7.25 | 21 | 28.25 | 4378.75
24.2 | 46.01.030 | Tubo de PVC rígido soldável marrom, DN= 32 mm, (1´), inclusive conexões | 214 | m | 15.71 | 21 | 36.71 | 7855.94
24.3 | 46.01.040 | Tubo de PVC rígido soldável marrom, DN= 40 mm, (1 1/4´), inclusive conexões | 36 | m | 23.36 | 21 | 44.36 | 1596.96
24.4 | 46.01.050 | Tubo de PVC rígido soldável marrom, DN= 50 mm, (1 1/2´), inclusive conexões | 42 | m | 23.92 | 25.19 | 49.11 | 2062.62
24.5 | 46.01.060 | Tubo de PVC rígido soldável marrom, DN= 60 mm, (2´), inclusive conexões | 60.4 | m | 42.45 | 29.4 | 71.85 | 4339.74
24.6 | 46.10.080 | Tubo de cobre classe A, DN= 79mm (3´), inclusive conexões (extravasor) | 21 | m | 498.87 | 36.53 | 535.4 | 11243.4
24.7 | 47.02.020 | Registro de gaveta em latão fundido cromado com canopla, DN= 3/4´ - linha especial | 9 | unid. | 78.09 | 18.9 | 96.99 | 872.91
24.8 | 47.02.030 | Registro de gaveta em latão fundido cromado com canopla, DN= 1´ - linha especial | 58 | unid. | 91.81 | 18.9 | 110.71 | 6421.18
24.9 | 47.02.040 | Registro de gaveta em latão fundido cromado com canopla, DN= 1 1/4´ - linha especial | 2 | unid. | 128.04 | 18.9 | 146.94 | 293.88
24.10 | 47.02.050 | Registro de gaveta em latão fundido cromado com canopla, DN= 1 1/2´ - linha especial | 2 | unid. | 129.81 | 18.9 | 148.71 | 297.42
24.11 | 47.02.110 | Registro de pressão em latão fundido cromado com canopla, DN= 3/4´ - linha especial | 2 | unid. | 73.84 | 18.9 | 92.74 | 185.48
24.12 | 47.05.020 | Válvula de retenção horizontal em bronze, DN= 1´ | 1 | unid. | 99.84 | 18.9 | 118.74 | 118.74
24.13 | 47.05.030 | Válvula de retenção horizontal em bronze, DN= 1 1/4´ | 1 | unid. | 142.33 | 18.9 | 161.23 | 161.23
24.14 | 47.05.050 | Válvula de retenção horizontal em bronze, DN= 2´ | 3 | unid. | 222.41 | 18.9 | 241.31 | 723.93
24.15 | 47.05.100 | Válvula de retenção vertical em bronze, DN= 1´ | 2 | unid. | 65.18 | 18.9 | 84.08 | 168.16
24.16 | 48.02.205 | Reservatório em polietileno com tampa de encaixar - capacidade de 3.000 litros | 1 | unid. | 1793.27 | 50.37 | 1843.64 | 1131.59
24.17 | 48.05.040 | Torneira de boia, DN= 1 1/2´ | 1 | unid. | 204.06 | 18.9 | 222.96 | 143.72
24.18 | 49.01.020 | Caixa sifonada de PVC rígido de 100 x 150 x 50 mm, com grelha | 6 | unid. | 45.04 | 41.99 | 87.03 | 522.18
24.19 | 49.01.030 | Caixa sifonada de PVC rígido de 150 x 150 x 50 mm, com grelha | 12 | unid. | 55.95 | 41.99 | 97.94 | 1175.28
25 |  | INSTALAÇÕES HIDRÁULICAS - ÁGUA DE REUSO | [6 empty] | 31715.39
25.1 | 43.10.456 | Conjunto motor-bomba (centrífuga) 3 cv, multiestágio, Hman= 35 a 60 mca, Q= 7,8 a 5,8 m³/h | 1 | unid. | 4510.05 | 234.96 | 4745.01 | 4745.01
25.2 | 48.02.300 | Reservatório em polietileno de alta densidade (cisterna) com antioxidante e proteção contra raios ultravioleta (UV) - capacidade de 5.000 litros | 1 | cj. | 7781.45 | 67.12 | 7848.57 | 7848.57
25.3 | 48.05.010 | Torneira de boia, DN= 3/4´ | 2 | unid. | 76.32 | 12.6 | 88.92 | 177.84
25.4 | 48.05.020 | Torneira de boia, DN= 1´ | 1 | unid. | 96.79 | 16.8 | 113.59 | 113.59
25.5 | 46.10.080 | Tubo de cobre classe A, DN= 79mm (3´), inclusive conexões | 24 | m | 498.87 | 36.53 | 535.4 | 12849.6
25.6 | 46.10.040 | Tubo de cobre classe A, DN= 35mm (1 1/4´), inclusive conexões | 6 | m | 193.55 | 21.41 | 214.96 | 1289.76
25.7 | 46.10.030 | Tubo de cobre classe A, DN= 28mm (1´), inclusive conexões | 12 | m | 114.48 | 18.9 | 133.38 | 1600.56
25.8 | 46.01.020 | Tubo de PVC rígido soldável marrom, DN= 25 mm, (3/4´), inclusive conexões | 24 | m | 7.25 | 21 | 28.25 | 678
25.9 | 48.02.400 | Reservatório em polietileno com tampa de rosca - capacidade de 1.000 litros | 2 | un | 952.42 | 58.74 | 1011.16 | 2022.32
25.10 | 47.05.020 | Válvula de retenção horizontal em bronze, DN= 1" | 1 | unid. | 99.84 | 18.9 | 118.74 | 118.74
25.11 | 47.05.030 | Válvula de retenção horizontal em bronze, DN= 1 1/4" | 1 | unid. | 142.33 | 18.9 | 161.23 | 161.23
25.12 | 47.05.110 | Válvula de retenção vertical em bronze, DN= 1 1/4´ | 1 | unid. | 91.27 | 18.9 | 110.17 | 110.17
26 |  | INSTALAÇÕES HIDRÁULICAS - ÁGUAS SERVIDAS | [6 empty] | 48218.37
26.1 | 46.02.010 | Tubo de PVC rígido branco, pontas lisas, soldável, linha esgoto série normal, DN= 40 mm, inclusive conexões | 149 | m | 11.77 | 21 | 32.77 | 4882.73
26.2 | 46.02.050 | Tubo de PVC rígido branco PxB com virola e anel de borracha, linha esgoto série normal, DN= 50 mm, inclusive conexões | 281 | m | 16.98 | 25.19 | 42.17 | 11849.77
26.3 | 46.02.060 | Tubo de PVC rígido branco PxB com virola e anel de borracha, linha esgoto série normal, DN= 75 mm, inclusive conexões | 9 | m | 28.29 | 37.8 | 66.09 | 594.81
26.4 | 46.02.070 | Tubo de PVC rígido branco PxB com virola e anel de borracha, linha esgoto série normal, DN= 100 mm, inclusive conexões | 88 | m | 24.97 | 46.19 | 71.16 | 6262.08
26.5 | 46.03.060 | Tubo de PVC rígido PxB com virola e anel de borracha, linha esgoto série reforçada ´R´. DN= 150 mm, inclusive conexões | 151 | m | 94.75 | 46.19 | 140.94 | 21281.94
26.6 | 49.01.020 | Caixa sifonada de PVC rígido de 100 x 150 x 50 mm, com grelha | 6 | unid. | 45.04 | 41.99 | 87.03 | 522.18
26.7 | 49.01.030 | Caixa sifonada de PVC rígido de 150 x 150 x 50 mm, com grelha | 12 | unid. | 55.95 | 41.99 | 97.94 | 1175.28
26.8 | 49.03.020 | Caixa de passagem de esgoto em alvenaria, 600 x 600 x 600 mm | 6 | unid. | 88.79 | 186.14 | 274.93 | 1649.58
27 |  | CAMARAS FRIAS | [6 empty] | 232565.13
27.1 | cotação | Câmara de congelados | 1 | cj. | 54932.2341 | 9640.7459 | 66959.24 | 64572.98
*Dimensões da Câmara (Medidas Externas): 3,20 x 1,75 x 2,80m, com
*Isolamento: PUR 150mm
*Temperatura Interna: -20 ºC
*Piso: Isolado em Painel
*01 Porta Frigorífica: Giratória 0,80 x 1,80 x 0,10m
*01 Bi-bloco Frigorífico SPLIT Modelo KFB 200 ou similar
27.2 | cotação | Câmara de congelado | 1 | cj. | 36459.5473 | 6398.7427 | 44158.82 | 42858.29
*Dimensões da Câmara (Medidas Externas): 1,10 x 1,75 x 2,80m
*Isolamento: PUR 150mm
*Temperatura Interna: -20 ºC
*Piso: Isolado em Painel
*01 Porta Frigorífica: Giratória 0,80 x 1,80 x 0,10m
*01 Bi-bloco Frigorífico SPLIT Modelo KFB 150 ou similar
27.3 | cotação | Câmara de resfriado | 2 | cj. | 39221.7702 | 6883.5198 | 95978.72 | 92210.58
*Dimensões da Câmara (Medidas Externas): 1,35 x 1,80 x 2,80m
*Isolamento: PUR 150mm
*Temperatura Interna: 1 ºC
*Piso: Isolado em Painel
*01 Porta Frigorífica: Giratória 0,80 x 1,80 x 0,10m
*01 Bi-bloco Frigorífico SPLIT Modelo KFB 100 ou similar
27.4 | cotação | Estante lisa com 5 prateleiras com 1.450x300x1.800 mm em aço inox AISI 316, liga 18.8, bitolo 20, conforme especificações do memorial descritivo. | 2 | cj. | 4355.9 | 0 | 4355.9 | 8711.8
27.5 | cotação | Estante lisa com 5 prateleiras com 2.300x300x1.800 mm em aço inox AISI 316, liga 18.8, bitolo 20, conforme especificações do memorial descritivo. | 1 | cj. | 6279.48 | 0 | 6279.48 | 6279.48
27.6 | cotação | Estante lisa com 5 prateleiras com 1.150x300x1.800 mm em aço inox AISI 316, liga 18.8, bitolo 20, conforme especificações do memorial descritivo. | 1 | cj. | 3727.32 | 0 | 3727.32 | 3727.32
27.7 | cotação | Estante lisa com 5 prateleiras com 1.400x300x1.800 mm em aço inox AISI 316, liga 18.8, bitolo 20, conforme especificações do memorial descritivo. | 1 | cj. | 3958.1 | 0 | 3958.1 | 3958.1
27.8 | cotação | Estante lisa com 5 prateleiras com 1.250x300x1.800 mm em aço inox AISI 316, liga 18.8, bitolo 20, conforme especificações do memorial descritivo. | 2 | cj. | 3937.68 | 0 | 3937.68 | 7875.36
27.9 | cotação | Estante lisa com 5 prateleiras com 500x300x1.800 mm em aço inox AISI 316, liga 18.8, bitolo 20, conforme especificações do memorial descritivo. | 1 | cj. | 2371.22 | 0 | 2371.22 | 2371.22
28 |  | REFORÇO ESTRUTURAL DE PISO. | [6 empty] | 34752.2904
28.1 | 08.02.020 | Cimbramento com estronca de eucalipto | 15.08 | m³ | 22.11 | 26.93 | 49.04 | 739.5232
28.2 | 08.03.020 | Descimbramento em madeira | 15.08 | m³ |  | 7.42 | 7.42 | 111.8936
28.3 | 09.01.030 | Forma em madeira comum para estrutura | 40.96 | m² | 140.86 | 55.67 | 196.53 | 8049.8688
28.4 | 10.01.040 | Armadura em barra de aço CA-50 (A ou B) fyk = 500 MPa | 1392.08 | kg | 10.78 | 2.15 | 12.93 | 17999.5944
28.5 | 10.01.060 | Armadura em barra de aço CA-60 (A ou B) fyk = 600 MPa | 14.76 | Kg | 13.69 | 2.15 | 15.84 | 233.7984
28.6 | 11.01.100 | Concreto usinado, fck = 20,0 MPa | 17.18 | m³ | 345.86 |  | 345.86 | 5941.8748
28.7 | 11.16.060 | Lançamento e adensamento de concreto ou massa em estrutura | 17.18 | m³ |  | 97.54 | 97.54 | 1675.7372
29 |  | PASSARELA METÁLICA | [6 empty] | 23266.733
29.1 | 15.03.030 | Fornecimento e montagem de estrutura em aço ASTM-A36, sem pintura | 812.9 | kg | 17.17 | 0 | 17.17 | 13957.493
29.2 | 33.11.050 | Esmalte à base água em superfície metálica, inclusive preparo | 7 | m² | 13.41 | 24.69 | 38.1 | 266.7
29.3 | 24.03.040 | Guarda-corpo tubular com tela em aço galvanizado, diâmetro de 1 1/2´ | 13 | m | 658.47 | 37.11 | 695.58 | 9042.54
30 |  | LIMPEZA | [6 empty] | 17542.4496
30.1 | 55.01.020 | Limpeza final de obra IAL | 1495.52 | m² |  | 11.73 | 11.73 | 17542.4496
31 |  | CASAS DE MÁQUINAS DOS SISTEMAS DE AR CONDICIONADO | [6 empty] | 208806.407
31.1 | 06.02.020 | Escavação manual em solo de 1ª e 2ª categoria em vala ou cava até 1,50 m | 13.5 | m³ | 0 | 50.25 | 50.25 | 678.375
31.2 | 06.11.040 | Reaterro manual apiloado sem controle de compactação | 9.5 | m³ | 0 | 15.63 | 15.63 | 148.485
31.3 | 09.01.020 | Forma em madeira comum para fundação | 16 | m² | 33.44 | 48.25 | 81.69 | 1307.04
31.4 | 09.02.130 | Forma plana em compensado para estrutura convencional com cimbramento tubular metálico | 40 | m² | 78.4 | 31.96 | 110.36 | 4414.4
31.5 | 10.01.040 | Armadura em barra de aço CA-50 (A ou B) fyk = 500 MPa | 800 | kg | 10.78 | 2.15 | 12.93 | 10344
31.6 | 11.01.130 | Concreto usinado, fck = 25,0 MPa | 10 | m³ | 359.52 | 0 | 359.52 | 3595.2
31.7 | 11.16.040 | Lançamento e adensamento de concreto ou massa em fundação | 4 | m³ | 0 | 141.22 | 125.24 | 500.96
31.8 | 11.16.060 | Lançamento e adensamento de concreto ou massa em estrutura | 6 | m³ | 0 | 97.54 | 86.51 | 519.06
31.9 | 11.18.040 | Lastro de pedra britada | 0.4 | m³ | 104.48 | 25.13 | 129.61 | 51.84
31.10 | 12.01.041 | Broca em concreto armado diâmetro de 25 cm - completa | 72 | m | 25.54 | 40.65 | 66.19 | 4765.68
31.11 | 14.04.210 | Alvenaria de bloco cerâmico de vedação, uso revestido, de 14 cm - platibanda h=40 cm | 10.4 | m² | 37.83 | 29.51 | 67.34 | 700.336
31.12 | 15.03.030 | Fornecimento e montagem de estrutura em aço ASTM-A36, sem pintura | 4356 | kg | 17.17 | 0 | 17.17 | 74792.52
31.13 | 16.13.130 | Telhamento em chapa de aço com pintura poliéster, tipo sanduíche, espessura de 0,50 mm, com poliestireno expandido | 330.5 | m² | 207.27 | 16.16 | 223.43 | 73843.615
31.14 | 16.33.062 | Calha, rufo, afins em chapa galvanizada nº 24 - corte 1,00 m | 28 | m | 166.21 | 58.79 | 225 | 6300
31.15 | 17.01.020 | Argamassa de regularização e/ou proteção | 2 | m³ | 392.54 | 264.54 | 657.08 | 1314.16
31.16 | 17.02.040 | Chapisco com bianco | 60.8 | m² | 5.45 | 3.92 | 9.37 | 569.696
31.17 | 17.02.140 | Emboço desempenado com espuma de poliéster | 60.8 | m² | 7.18 | 14.84 | 22.02 | 1338.816
31.18 | 17.03.040 | Cimento desempenado e alisado queimado | 40 | m² | 8.45 | 24.12 | 32.57 | 1302.8
31.19 | 32.07.090 | Junta de dilatação ou vedação com mastique de silicone, 1,0 x 0,5 cm - inclusive guia de apoio em polietileno | 8 | m | 4.98 | 2.55 | 7.53 | 60.24
31.20 | 32.15.040 | Impermeabilização em manta asfáltica com armadura, tipo III-B, espessura de 4 mm | 46 | m² | 50.33 | 16.16 | 66.49 | 3058.54
31.21 | 33.07.130 | Pintura com esmalte alquídico em estrutura metálica | 4356 | kg | 4.02 | 0 | 2.54 | 11064.24
31.22 | 33.10.030 | Tinta acrílica antimofo em massa, inclusive preparo | 60.8 | m² | 8.4 | 17.68 | 26.08 | 1585.664
31.23 | 38.04.040 | Eletroduto de ferro galvanizado, médio de 3/4´ - com acessórios | 54 | m | 9.4 | 25.19 | 34.59 | 1867.86
31.24 | 39.02.016 | Cabo de cobre de 2,5 mm², isolamento 750 V - isolação em PVC 70°C | 216 | m | 2.62 | 1.68 | 4.3 | 928.8
31.25 | 40.05.020 | Interruptor com 01 tecla simples, com placa | 3 | unid. | 8.59 | 14.28 | 22.87 | 68.61
31.26 | 40.06.040 | Condulete metálico de 3/4" | 12 | unid. | 11.88 | 21 | 32.88 | 394.56
31.27 | 41.02.551 | Lâmpada LED tubular T8 com base G13, de 1850 até 2000 Im - 18 a 20W | 12 | un | 36.38 | 3.35 | 39.73 | 476.76
31.28 | 41.14.390 | Luminária retangular de sobrepor tipo calha aberta, com refletor em alumínio de alto brilho, para 2 lâmpadas fluorescentes tubulares 32 W/36 W | 6 | unid. | 113.74 | 16.8 | 130.54 | 783.24
31.29 | 46.03.050 | Tubo de PVC rígido PxB com virola e anel de borracha, linha esgoto série reforçada ´R´, DN= 100 mm, inclusive conexões | 21 | m | 50.52 | 46.19 | 96.71 | 2030.91
32 |  | CABINE PRIMÁRIA | [6 empty] | 649476.4667
32.1 | 02.03.110 | Tapume móvel para fechamento de áreas | 80 | m² | 47.62 | 44.64 | 92.26 | 7380.8
32.2 | 02.03.200 | Locação de quadros metálicos para plataforma de proteção, inclusive o madeiramento | 24 | m²xmês | 32.67 | 0.84 | 33.51 | 804.24
32.3 | 03.02.020 | Demolição manual de alvenaria de fundação/embasamento | 15.6 | m³ | 0 | 100.5 | 100.5 | 1567.8
32.4 | 03.03.020 | Apicoamento manual de piso, parede ou teto | 143.54 | m² | 0 | 2.51 | 2.51 | 360.2854
32.5 | 03.03.040 | Demolição manual de revestimento em massa de parede ou teto | 27 | m² | 0 | 5.03 | 5.03 | 135.81
32.6 | 03.03.060 | Demolição manual de revestimento em massa de piso | 71.77 | m² | 0 | 8.38 | 8.38 | 601.4326
32.7 | 03.10.140 | Remoção de pintura em massa com lixamento | 248.4 | m² | 0.37 | 4.88 | 5.25 | 1304.1
32.8 | 04.09.040 | Retirada de folha de esquadria metálica | 1 | unid. | 0 | 22.22 | 22.22 | 22.22
32.9 | 04.09.080 | Retirada de batente, corrimão ou peças lineares metálicas, fixados | 6.7 | m | 0 | 6.11 | 6.11 | 40.937
32.10 | 04.17.020 | Remoção de aparelho de iluminação ou projetor fixo em teto, piso ou parede | 5 | unid. | 0 | 16.8 | 16.8 | 84
32.11 | 04.17.080 | Remoção de barramento de cobre | 35 | m | 0 | 16.8 | 16.8 | 588
32.12 | 04.17.120 | Remoção de base de fusível tipo DIAZED | 5 | unid. | 0 | 6.3 | 6.3 | 31.5
32.13 | 04.17.140 | Remoção de base e haste de para-raios | 9 | unid. | 0 | 41.99 | 41.99 | 377.91
32.14 | 04.17.160 | Remoção de base ou chave para fusível NH tipo tripolar | 7 | unid. | 0 | 21 | 21 | 147
32.15 | 04.18.060 | Remoção de caixa de entrada de energia padrão medição indireta completa | 1 | unid. | 0 | 209.95 | 209.95 | 209.95
32.16 | 04.18.140 | Remoção de caixa para transformador de corrente | 1 | unid. | 0 | 46.12 | 46.12 | 46.12
32.17 | 04.18.180 | Remoção de cantoneira metálica | 12 | m | 0 | 10.5 | 10.5 | 126
32.18 | 04.18.270 | Remoção de chave fusível indicadora tipo Matheus | 3 | unid. | 0 | 62.99 | 62.99 | 188.97
32.19 | 04.18.280 | Remoção de chave seccionadora tripolar seca mecanismo de manobra frontal | 3 | unid. | 0 | 117.48 | 117.48 | 352.44
32.20 | 04.18.320 | Remoção de cinta de fixação de eletroduto ou sela para cruzeta em poste | 3 | unid. | 0 | 8.38 | 8.38 | 25.14
32.21 | 04.18.380 | Remoção de condutor embutido diâmetro externo acima de 6,5 mm | 28 | m | 0 | 4.2 | 4.2 | 117.6
32.22 | 04.18.410 | Remoção de cordoalha ou cabo de cobre nu | 32 | m | 0 | 8.4 | 8.4 | 268.8
32.23 | 04.18.470 | Remoção de cruzeta de madeira | 2 | unid. | 0 | 88.11 | 88.11 | 176.22
32.24 | 04.19.020 | Remoção de disjuntor de volume normal ou reduzido | 1 | unid. | 0 | 172.92 | 172.92 | 172.92
32.25 | 04.19.080 | Remoção de fundo de quadro de distribuição ou caixa de passagem | 5 | m² | 0 | 41.99 | 41.99 | 209.95
32.26 | 04.19.120 | Remoção de interruptores, tomadas, botão de campainha ou cigarra | 3 | unid. | 0 | 16.8 | 16.8 | 50.4
32.27 | 04.19.180 | Remoção de isolador tipo pino, inclusive o pino | 15 | unid. | 0 | 10.5 | 10.5 | 157.5
32.28 | 04.20.040 | Remoção de lâmpada | 3 | unid. | 0 | 3.35 | 3.35 | 10.05
32.29 | 04.20.080 | Remoção de manopla de comando de disjuntor | 1 | unid. | 0 | 21 | 21 | 21
32.30 | 04.20.100 | Remoção de mão francesa | 1 | unid. | 0 | 16.75 | 16.75 | 16.75
32.31 | 04.20.120 | Remoção de terminal modular (mufla) tripolar ou unipolar | 3 | unid. | 0 | 58.74 | 58.74 | 176.22
32.32 | 04.21.060 | Remoção de perfilado | 15 | m | 0 | 16.8 | 16.8 | 252
32.33 | 04.21.100 | Remoção de porta de quadro ou painel | 3 | m² | 0 | 41.99 | 41.99 | 125.97
32.34 | 04.21.160 | Remoção de quadro de distribuição, chamada ou caixa de passagem | 2 | m² | 0 | 83.98 | 83.98 | 167.96
32.35 | 04.21.240 | Remoção de relé | 1 | unid. | 0 | 20.19 | 20.19 | 20.19
32.36 | 04.22.020 | Remoção de terminal ou conector para cabos | 18 | unid. | 0 | 4.19 | 4.19 | 75.42
32.37 | 04.22.040 | Remoção de transformador de potência em cabine primária | 2 | unid. | 0 | 290.4 | 290.4 | 580.8
32.38 | 04.22.050 | Remoção de transformador de potencial completo (pequeno) | 2 | unid. | 0 | 27.3 | 27.3 | 54.6
32.39 | 04.22.120 | Remoção de tubulação elétrica embutida com diâmetro externo acima de 50 mm | 9 | m | 0 | 41.99 | 41.99 | 377.91
32.40 | 05.04.060 | Transporte manual horizontal e/ou vertical de entulho até o local de despejo - ensacado | 35 | m³ | 20.43 | 90.45 | 110.88 | 3880.8
32.41 | 05.07.050 | Remoção de entulho de obra com caçamba metálica - material volumoso e misturado por alvenaria, terra, madeira, papel, plástico e metal | 35 | m³ | 87.36 | 10.05 | 97.41 | 3409.35
32.42 | 06.02.020 | Escavação manual em solo de 1ª e 2ª categoria em vala ou cava até 1,50 m | 8.85 | m³ | 0 | 50.25 | 50.25 | 444.7125
32.43 | 17.02.040 | Chapisco com bianco | 12 | m² | 5.45 | 3.92 | 9.37 | 112.44
32.44 | 17.02.140 | Emboço desempenado com espuma de poliéster | 12 | m² | 7.18 | 14.84 | 22.02 | 264.24
32.45 | 24.01.090 | Caixilho em ferro com ventilação permanente, sob medida | 1 | m² | 803.37 | 23.55 | 826.92 | 826.92
32.46 | 24.02.060 | Porta/portão de abrir em chapa, sob medida | 2.5 | m² | 989.84 | 70.61 | 1060.45 | 2651.125
32.47 | 24.03.210 | Tela de proteção em malha ondulada de 1´, fio 10 (BWG), com requadro | 3 | m² | 643.96 | 37.11 | 681.07 | 2043.21
32.48 | 24.03.340 | Tampa em chapa de segurança tipo xadrez, aço galvanizado a fogo antiderrapante de 1/4´ | 12 | m² | 1214.3 | 53.86 | 1268.16 | 15217.92
32.49 | 33.01.280 | Reparo de trincas rasas até 5,0 mm de largura, na massa | 10 | m | 21.51 | 20.58 | 42.09 | 420.9
32.50 | 33.02.080 | Massa corrida à base de resina acrílica | 248.4 | m² | 4.05 | 9.91 | 13.96 | 3467.664
32.51 | 33.10.030 | Tinta acrílica antimofo em massa, inclusive preparo | 248.4 | m² | 8.4 | 17.68 | 26.08 | 6478.272
32.52 | 33.11.050 | Esmalte à base água em superfície metálica, inclusive preparo | 6.25 | m² | 13.41 | 24.69 | 38.1 | 238.125
32.53 | 36.03.050 | Caixa de medição externa tipo ´N´ (1300 x 1200 x 270) mm, padrão Concessionárias | 1 | unid. | 2173.02 | 167.96 | 2340.98 | 2340.98
32.54 | 36.03.080 | Caixa para seccionadora tipo ´T´ (900 x 600 x 250) mm, padrão Concessionárias | 2 | unid. | 554.3 | 125.97 | 680.27 | 1360.54
32.55 | 36.03.090 | Caixa de medição interna tipo ´A1´ (1000 x 1000 x 300) mm, padrão Concessionárias | 1 | unid. | 2641.43 | 174.57 | 2816 | 2816
32.56 | 36.04.010 | Suporte para 1 isolador de baixa tensão | 9 | unid. | 20.21 | 12.6 | 32.81 | 295.29
32.57 | 36.05.010 | Isolador tipo roldana para baixa tensão de 76 x 79 mm | 2 | unid. | 27.55 | 8.4 | 35.95 | 71.9
32.58 | 36.05.080 | Isolador tipo pino para 15 kV, inclusive pino (poste) | 9 | unid. | 47.26 | 31.49 | 78.75 | 708.75
32.59 | 36.05.100 | Isolador pedestal para 15 kV | 39 | unid. | 100.65 | 8.4 | 109.05 | 4252.95
32.60 | 36.06.060 | Terminal modular (mufla) unipolar externo para cabo até 70 mm²/15 kV | 3 | unid. | 476.19 | 21 | 497.19 | 1491.57
32.61 | 36.07.060 | Para-raios de distribuição, classe 15 kV/10 kA, completo, encapsulado com polímero | 3 | unid. | 173.23 | 19.59 | 192.82 | 578.46
32.62 | 36.20.010 | Vergalhão de cobre eletrolítico, diâmetro de 3/8´ | 65 | m | 59.74 | 16.8 | 76.54 | 4975.1
32.63 | 36.20.030 | União angular para vergalhão, diâmetro de 3/8´ | 45 | unid. | 49.04 | 8.4 | 57.44 | 2584.8
32.64 | 36.20.040 | Bobina mínima para disjuntor (a óleo) | 1 | unid. | 1170.13 | 55.44 | 1225.57 | 1225.57
32.65 | 36.20.050 | Terminal para vergalhão, diâmetro de 3/8´ | 25 | unid. | 21.45 | 8.4 | 29.85 | 746.25
32.66 | 36.20.060 | Braçadeira para fixação de eletroduto, até 4´ | 3 | unid. | 2.99 | 6.3 | 9.29 | 27.87
32.67 | 36.20.070 | Prensa vergalhão ´T´, diâmetro de 3/8´ | 18 | unid. | 19.59 | 8.4 | 27.99 | 503.82
32.68 | 36.20.090 | Vara para manobra em cabine em fibra de vidro, para tensão até 36 kV | 2 | unid. | 524.96 | 0.84 | 525.8 | 1051.6
32.69 | 36.20.100 | Bucha para passagem interna/externa com isolação para 15 kV | 3 | unid. | 390.75 | 21 | 411.75 | 1235.25
32.70 | 36.20.120 | Chapa de ferro de 1,50 x 0,50 m para bucha de passagem | 1 | unid. | 294.9 | 21 | 315.9 | 315.9
32.71 | 36.20.140 | Cruzeta de madeira de 2400 mm | 2 | unid. | 221.75 | 117.48 | 339.23 | 678.46
32.72 | 36.20.180 | Luva isolante de borracha, acima de 10 até 20 kV | 1 | par | 569.89 | 0.84 | 570.73 | 570.73
32.73 | 36.20.200 | Mão francesa de 700 mm | 3 | unid. | 21.03 | 41.99 | 63.02 | 189.06
32.74 | 36.20.210 | Luva isolante de borracha, até 10 kV | 1 | par | 428.14 | 0.84 | 428.98 | 428.98
32.75 | 36.20.220 | Mudança de tap do transformador | 1 | unid. | 0 | 234.96 | 234.96 | 234.96
32.76 | 36.20.282 | Placa de advertência ´Perigo Alta Tensão´ em cabine primária, nas dimensões 400 x 300 mm, chapa 18 | 15 | unid. | 519.75 | 8.38 | 528.13 | 7921.95
32.77 | 36.20.330 | Luva de couro para proteção de luva isolante | 1 | par | 36.08 | 0.84 | 36.92 | 36.92
32.78 | 36.20.340 | Sela para cruzeta de madeira | 3 | unid. | 13.43 | 58.74 | 72.17 | 216.51
32.79 | 36.20.350 | Caixa porta luvas em madeira, com tampa | 1 | unid. | 58.51 | 0.84 | 59.35 | 59.35
32.80 | 36.20.380 | Tapete de borracha isolante elétrico de 1000 x 1000 mm | 4 | unid. | 301.2 | 0.84 | 302.04 | 1208.16
32.81 | 36.20.580 | Dispositivo Soft Starter para motor 50 cv, trifásico 220 V | 1 | unid. | 4248.76 | 41.99 | 4290.75 | 4290.75
32.82 | 37.06.014 | Painel autoportante em chapa de aço, com proteção mínima IP 54 - sem componentes | 24 | m² | 2307.79 | 111.7 | 2419.49 | 58067.76
32.83 | 37.10.010 | Barramento de cobre nu | 48.08 | kg | 110.72 | 7.57 | 118.29 | 5687.3832
32.84 | 37.13.530 | Disjuntor fixo PVO trifásico, 15 kV, 630 A x 350 MVA, com relé de proteção de sobrecorrente e transformadores de corrente | 1 | cj | 31102.78 | 347.3 | 31450.08 | 31450.08
32.85 | 37.13.550 | Disjuntor em caixa aberta tripolar extraível, 500V de 3200A, com acessórios | 2 | unid. | 63365.89 | 41.99 | 63407.88 | 126815.76
32.86 | 37.13.700 | Disjuntor série universal, em caixa moldada, térmico e magnético fixos, bipolar 480/600 V, corrente de 125 A | 5 | unid. | 630.64 | 41.99 | 672.63 | 3363.15
32.87 | 37.13.720 | Disjuntor série universal, em caixa moldada, térmico fixo e magnético ajustável, tripolar 600 V, corrente de 300 A até 400 A | 5 | unid. | 1960.42 | 83.98 | 2044.4 | 10222
32.88 | 37.13.920 | Disjuntor em caixa moldada, térmico ajustável e magnético fixo, tripolar 2000/1200 V, faixa de ajuste de 1600 até 2000 A | 2 | unid. | 34112.56 | 83.98 | 34196.54 | 68393.08
32.89 | 37.15.120 | Chave seccionadora tripolar sob carga para 400 A - 15 kV - com prolongador | 3 | unid. | 1534.22 | 203.94 | 1738.16 | 5214.48
32.90 | 37.18.020 | Transformador de potencial monofásico até 2000 VA classe 15 kV, a seco, com fusíveis | 2 | unid. | 3640.74 | 63.62 | 3704.36 | 7408.72
32.91 | 37.19.010 | Transformador de corrente 800-5 A, janela | 3 | unid. | 261.12 | 63.62 | 324.74 | 974.22
32.92 | 37.19.080 | Transformador de corrente 2000-5 A até 2500-5 A - janela | 3 | unid. | 927.45 | 63.62 | 991.07 | 2973.21
32.93 | 37.20.080 | Barra de neutro e/ou terra | 3 | unid. | 17.38 | 6.3 | 23.68 | 71.04
32.94 | 37.20.130 | Banco de medição para transformadores TC/TP, padrão Eletropaulo e/ou Cesp | 1 | unid. | 809.9 | 1.68 | 811.58 | 811.58
32.95 | 37.20.140 | Suporte fixo para transformadores de potencial | 1 | unid. | 163.22 | 4.19 | 167.41 | 167.41
32.96 | 37.20.193 | Inversor de frequência para variação de velocidade em motores, potência de 50 cv | 1 | unid. | 24438.2 | 46.99 | 24485.19 | 24485.19
32.97 | 37.20.210 | Punho de manobra com articulador de acionamento | 3 | unid. | 497.14 | 21 | 518.14 | 1554.42
32.98 | 37.21.010 | Capacitor de potência trifásico de 10 kVAr, 220 V/60 Hz, para correção de fator de potência | 1 | unid. | 894.53 | 21 | 915.53 | 915.53
32.99 | 38.04.060 | Eletroduto galvanizado, médio de 1´ - com acessórios | 75 | unid. | 11.67 | 29.4 | 41.07 | 3080.25
32.100 | 38.05.180 | Eletroduto galvanizado, pesado de 4´ - com acessórios | 9 | unid. | 123.13 | 75.58 | 198.71 | 1788.39
32.101 | 39.04.070 | Cabo de cobre nu, têmpera mole, classe 2, de 35 mm² | 52 | unid. | 30.99 | 6.3 | 37.29 | 1939.08
32.102 | 39.04.080 | Cabo de cobre nu, têmpera mole, classe 2, de 50 mm² | 68 | unid. | 46.32 | 8.4 | 54.72 | 3720.96
32.103 | 39.06.070 | Cabo de cobre de 35 mm², isolamento 8,7/15 kV - isolação EPR 90°C | 108 | unid. | 76.02 | 27.26 | 103.28 | 11154.24
32.104 | 39.09.040 | Conector split-bolt para cabo de 35 mm², latão, simples | 25 | unid. | 10.29 | 4.2 | 14.49 | 362.25
32.105 | 39.09.060 | Conector split-bolt para cabo de 50 mm², latão, simples | 25 | unid. | 13.73 | 4.2 | 17.93 | 448.25
32.106 | 39.10.280 | Terminal de pressão/compressão para cabo de 185 mm² | 45 | unid. | 33.55 | 8.4 | 41.95 | 1887.75
32.107 | 39.10.300 | Terminal de pressão/compressão para cabo de 240 mm² | 108 | unid. | 36.14 | 8.4 | 44.54 | 4810.32
32.108 | 39.15.070 | Cabo de alumínio nu sem alma de aço CA, 2/0 AWG - Aster | 6 | m | 7.39 | 6.05 | 13.44 | 80.64
32.109 | 39.21.130 | Cabo de cobre flexível de 185 mm², isolamento 0,6/1kV - isolação HEPR 90°C | 245 | m | 165.18 | 16.8 | 181.98 | 44585.1
32.110 | 39.21.140 | Cabo de cobre flexível de 240 mm², isolamento 0,6/1kV - isolação HEPR 90°C | 355 | m | 211.97 | 18.9 | 230.87 | 81958.85
32.111 | 40.04.460 | Tomada 2P+T de 20 A - 250 V, completa | 2 | cj | 15.38 | 12.6 | 27.98 | 55.96
32.112 | 40.05.180 | Interruptor bipolar simples, 1 tecla dupla e placa | 2 | cj | 30.69 | 14.69 | 45.38 | 90.76
32.113 | 40.06.060 | Condulete metálico de 1´ | 15 | cj | 16.98 | 21 | 37.98 | 569.7
32.114 | 40.11.070 | Relé supervisor trifásico contra falta de fase, inversão de fase e mínima tensão | 1 | unid. | 2104.68 | 41.99 | 1562.9 | 1562.9
32.115 | 40.12.030 | Chave comutadora/seletora com 1 polo e 3 posições para 25 A | 3 | unid. | 248.76 | 16.8 | 265.56 | 796.68
32.116 | 40.13.010 | Chave comutadora para amperímetro | 3 | unid. | 139.88 | 16.8 | 156.68 | 470.04
32.117 | 40.13.040 | Amperímetro de ferro móvel de 96x96mm, para ligação em transformador de corrente, escala fixa de 0A/50A até 0A/2,0kA | 3 | unid. | 370.06 | 10.5 | 380.56 | 1141.68
32.118 | 40.14.030 | Voltímetro de ferro móvel de 96 x 96 mm, escalas variáveis de 0/150 V, 0/250 V, 0/300 V, 0/500 V e 0/600 V | 3 | unid. | 142.43 | 21 | 163.43 | 490.29
32.119 | 40.20.050 | Sinalizador com lâmpada | 3 | unid. | 89.11 | 33.59 | 122.7 | 368.1
32.120 | 40.20.060 | Botão de comando duplo sem sinalizador | 3 | unid. | 55.35 | 33.59 | 88.94 | 266.82
32.121 | 40.20.090 | Botoeira com retenção para quadro/painel | 3 | unid. | 30.43 | 12.6 | 43.03 | 129.09
32.122 | 40.20.100 | Botoeira de comando liga-desliga, sem sinalização | 3 | unid. | 148.09 | 12.6 | 160.69 | 482.07
32.123 | 41.13.102 | Luminária blindada, arandela 45º e 90º, para lâmpada vapor metálico, vapor de sódio ou fluorescente compacta | 5 | unid. | 212.45 | 16.8 | 229.25 | 1146.25
32.124 | 41.31.040 | Luminária LED retangular de sobrepor com difusor translúcido, 4000 K, fluxo luminoso de 3690 a 4800 lm, potência de 38 a 41 W | 5 | unid. | 308.31 | 16.8 | 325.11 | 1625.55
32.125 | 42.05.110 | Conector cabo/haste de 3/4´ | 32 | unid. | 18.78 | 4.2 | 22.98 | 735.36
32.126 | 42.05.120 | Conector de emenda em latão para cabo de até 50 mm² com 4 parafusos | 16 | unid. | 23.93 | 4.2 | 28.13 | 450.08
32.127 | 42.05.160 | Conector olhal cabo/haste de 5/8´ | 16 | unid. | 5.02 | 4.2 | 9.22 | 147.52
32.128 | 42.05.170 | Vergalhão liso de aço galvanizado, diâmetro de 3/8´ | 16 | unid. | 13.36 | 16.8 | 30.16 | 482.56
32.129 | 42.05.210 | Haste de aterramento de 5/8´ x 3,00 m | 16 | unid. | 135.37 | 21 | 156.37 | 2501.92
32.130 | 42.05.300 | Tampa para caixa de inspeção cilíndrica, aço galvanizado | 16 | unid. | 44.4 | 2.1 | 46.5 | 744
32.131 | 42.05.320 | Caixa de inspeção do terra cilíndrica em PVC rígido, diâmetro de 300 mm - h= 400 mm | 16 | unid. | 36.81 | 10.5 | 47.31 | 756.96
32.132 | 42.05.340 | Barra condutora chata em cobre de 3/4´ x 3/16´, inclusive acessórios de fixação | 90 | m | 157.33 | 21 | 178.33 | 16049.7
32.133 | 42.05.370 | Caixa de equalização, de embutir, em aço com barramento, de 400 x 400 mm e tampa | 1 | unid. | 550.65 | 41.99 | 592.64 | 592.64
32.134 | 42.05.520 | Suporte para fixação de fita de alumínio 7/8" x 1/8", com base plana | 45 | unid. | 4.34 | 10.5 | 14.84 | 667.8
32.135 | 42.05.542 | Tela equipotencial em aço inoxidável, largura de 200 mm, espessura de 1,4 mm | 2 | m | 67.8 | 10.5 | 78.3 | 156.6
32.136 | 42.05.550 | Cordoalha flexível "Jumpers" de 25 x 235 mm, com 4 furos de 11 mm | 2 | unid. | 59.1 | 10.5 | 69.6 | 139.2
32.137 | 42.20.130 | Solda exotérmica conexão cabo-cabo horizontal em X sobreposto, bitola do cabo de 50-50mm² a 95-50mm² | 16 | unid. | 25.34 | 21 | 46.34 | 741.44
32.138 | 42.20.220 | Solda exotérmica conexão cabo-haste em T, bitola do cabo de 50mm² a 95mm² para haste de 5/8" e 3/4" | 16 | unid. | 25.5 | 21 | 46.5 | 744
32.139 | 50.05.312 | Bloco autônomo de iluminação de emergência com autonomia mínima de 3 horas, equipado com 2 faróis de lâmpadas de 21/55 W | 4 | unid. | 231.69 | 13.45 | 245.14 | 980.56
32.140 | 50.10.140 | Extintor manual de gás carbônico 5 BC - capacidade de 6 kg | 2 | unid. | 452.02 | 17.67 | 469.69 | 939.38
32.141 | 50.10.220 | Suporte para extintor de piso em aço inoxidável | 2 | unid. | 267.38 | 1.68 | 269.06 | 538.12
32.142 | 97.02.193 | Placa de sinalização em PVC fotoluminescente (200x200mm), com indicação de equipamentos de alarme, detecção e extinção de incêndio | 2 | unid. | 8.72 | 5.39 | 14.11 | 28.22
32.143 | SINAPI - 91677 - ago.21 | Engenheiro Senior - Serviços Técnicos de Levantamento de cargas, Estudo de Seletividade, Cálculo de Malha de Aterramento, Parametrização de relé da cabine e Ensaios Elétricos Finais e emissão de relatório técnico | 98 | hs | 0 | 93.8 | 93.8 | 9192.4
NAOR-GVS-GVE
33 |  | RETIRADAS E DEMOLIÇÕES | [6 empty] | 58916.8541
33.1 | 03.02.040 | Demolição manual de alvenaria de elevação, inclusive revestimento | 18.1 | m³ | 0 | 67 | 67 | 1212.7
33.2 | 03.03.040 | Demolição manual de revestimento em massa de parede ou teto | 690 | m² | 0 | 5.03 | 5.03 | 3470.7
33.3 | 03.04.020 | Demolição manual de revestimento cerâmico/granilite, incluindo a base | 90.09 | m² | 0 | 10.05 | 10.05 | 905.4045
33.4 | 03.03.060 | Demolição manual de revestimento em massa de piso | 325.61 | m² | 0 | 8.38 | 8.38 | 2728.6118
33.5 | 04.01.040 | Retirada de divisória em placa de madeira ou fibrocimento com montantes metálicos | 122.07 | m2 | 0 | 26.47 | 26.47 | 3231.1929
33.6 | 04.06.020 | Retirada de revestimento sintetico assentado com cola. | 280 | m² | 0 | 3.72 | 3.72 | 1041.6
33.7 | 04.08.020 | Retirada de folha de esquadria em madeira | 21 | unid. | 0 | 18.56 | 16.47 | 345.87
33.8 | 04.08.040 | Retirada de guarnição, moldura e peças lineares em madeira, fixadas | 162 | m | 0 | 1.43 | 1.27 | 205.74
33.9 | 04.08.060 | Retirada de batente com guarnição e peças lineares em madeira, chumbados | 81 | m | 0 | 11.14 | 9.88 | 800.28
33.10 | 04.08.100 | Retirada de armário/gabinete em madeira ou metal | 82.67 | m² | 0 | 16.7 | 14.83 | 1225.9961
33.11 | 04.09.020 | Retirada de esquadria metalica em geral | 88.26 | m² | 0 | 25.98 | 25.98 | 2292.9948
33.12 | 04.11.030 | Retirada de bancada incluindo pertences | 55.12 | m² | 0 | 51.95 | 51.95 | 2863.484
33.13 | 04.17.020 | Remoção de aparelho de iluminação ou projetor fixo em teto, piso ou parede | 65 | unid. | 0 | 16.8 | 16.8 | 1092
33.14 | 04.30.060 | Remoção de tubulação hidráulica em geral, incluindo conexões, caixas e ralos | 124 | m | 0 | 6.7 | 6.7 | 830.8
33.15 | 04.22.100 | Remoção de tubulação elétrica aparente com diâmetro externo acima de 50 mm | 130 | m | 0 | 21 | 21 | 2730
33.16 | 04.21.160 | Remoção de quadro de distribuição, chamada ou caixa de passagem | 3 | unid. | 0 | 83.98 | 83.98 | 251.94
33.17 | 04.18.390 | Remoção de condutor embutido diâmetro externo até 6,5mm | 3800 | m | 0 | 2.1 | 2.1 | 7980
33.18 | 04.18.380 | Remoção de condutor embutido diâmetro externo acima de 6,5 mm | 450 | m | 0 | 4.2 | 4.2 | 1890
33.19 | 04.19.120 | Remoção de interruptores, tomadas, botão de campainha ou cigarras | 210 | unid. | 0 | 16.8 | 16.8 | 3528
33.20 | 04.35.050 | Retirada de aparelho de ar condicionado portátil | 14 | unid. | 0 | 18.87 | 16.56 | 231.84
33.21 | 05.04.060 | Transporte manual horizontal e/ou vertical de entulho até o local de despejo - ensacado | 111 | m³ | 20.43 | 90.45 | 93.15 | 10339.65
33.22 | 05.07.040 | Remoção de entulho separado de obra com caçamba metálica - terra, alvenaria, concreto, argamassa, madeira, papel, plástico ou metal | 111 | m³ | 77.5 | 10.05 | 87.55 | 9718.05
34 |  | ALVENARIAS E REVESTIMENTOS | [6 empty] | 231515.2004
34.1 | 14.10.121 | Alvenaria de bloco de concreto de vedação de 19 x 19 x 39 cm - classe C | 55.1 | m² | 43.32 | 30.18 | 73.5 | 4049.85
34.2 | 14.20.010 | Vergas, contravergas e pilaretes de concreto armado | 1.8 | m³ | 1003.12 | 701.88 | 1705 | 3069
34.3 | 17.02.040 | Chapisco com bianco (inclui lajes) | 800.2 | m² | 5.45 | 3.92 | 9.37 | 7497.874
34.4 | 17.02.120 | Emboço desempenado com espuma de poliester(inclui lajes) | 800.2 | m² | 7.18 | 10.77 | 17.95 | 14363.59
34.5 | 17.01.020 | Argamassa de regularização e/ou proteção | 20.78 | m³ | 392.54 | 264.54 | 657.08 | 13654.1224
34.6 | 17.01.050 | Regularização de piso com nata de cimento | 396 | m² | 3.15 | 20.6 | 23.75 | 9405
34.7 | 18.06.102 | Placa cerâmica esmaltada PEI-5 para área interna, grupo de absorção BIIb, resistência química B, assentado com argamassa colante industrializada | 22 | m² | 26.51 | 12.65 | 39.16 | 861.52
34.8 | 18.06.103 | Rodapé em placa cerâmica esmaltada PEI-5 para área interna, grupo de absorção BIIb, resistência química B, assentado com argamassa colante industrializada | 19.8 | m | 4.38 | 1.01 | 5.39 | 106.722
34.9 | 18.06.410 | Rejuntamento em placas cerâmicas com argamassa industrializada para rejunte, juntas acima de 3 até 5 mm | 22 | m² | 1.91 | 8.44 | 10.35 | 227.7
34.10 | 19.01.062 | Peitoril e/ou soleira em granito, espessura de 2 cm e largura até 20 cm | 2.8 | m | 111.26 | 18.38 | 129.64 | 362.992
34.11 | 21.02.281 | Revestimento vinílico flexível em manta homogênea, espessura de 2 mm, com impermeabilizante acrílico | 516 | m² | 299.95 | 18.94 | 318.89 | 164547.24
34.12 | 21.10.081 | Rodapé hospitalar flexível em PVC para piso vinílico, espessura de 2 mm e altura de 7,5 cm, com impermeabilizante acrílico | 293 | m | 39.07 | 6.56 | 45.63 | 13369.59
35 |  | FORRO | [6 empty] | 46576.254
35.1 | 22.02.100 | Forro em painéis de gesso acartonado, acabamento liso com película em PVC - 625mm x 1250mm, espessura de 9,5mm, removível | 266.4 | m² | 87.49 | 0 | 87.49 | 23307.336
35.2 | 22.20.090 | Abertura para vão de luminária em forro de PVC modular | 72 | un | 15.19 | 0 | 15.19 | 1093.68
35.3 | 22.02.030 | Forro em painéis de gesso acartonado, com espessura de 12,5 mm, fixo | 229.7 | m² | 96.54 | 0 | 96.54 | 22175.238
36 |  | PINTURA | [6 empty] | 22365.2102
36.1 | 33.02.060 | Massa corrida a base de PVA | 229.7 | m² | 2.36 | 9.91 | 12.27 | 2818.419
36.2 | 33.02.080 | Massa corrida a base de resina acrílica | 280.3 | m² | 4.05 | 9.91 | 13.96 | 3912.988
36.3 | 33.10.010 | Tinta látex antimofo em massa, inclusive preparo (forro de gesso) | 229.7 | m² | 5.78 | 17.68 | 23.46 | 5388.762
36.4 | 33.10.030 | Tinta acrílica antimofo em massa, inclusive preparo | 280.3 | m² | 8.4 | 17.68 | 26.08 | 7310.224
36.5 | 33.11.050 | Esmalte à base água em superfície metálica, inclusive preparo | 8.4 | m² | 13.41 | 24.69 | 38.1 | 320.04
36.6 | 33.12.011 | Esmalte à base de água em madeira, inclusive preparo | 68.04 | m² | 13.74 | 24.69 | 38.43 | 2614.7772
37 |  | DIVISÓRIAS, ESQUADRIAS, VIDROS E FERRAGENS | [6 empty] | 225537.0323
37.1 | 14.30.842 | Divisória tipo piso/teto em vidro temperado simples, com coluna estrutural em alumínio extrudado | 91.91 | m² | 647.87 | 0 | 647.87 | 59545.7317
37.2 | 23.20.120 | Guarnição de madeira | 129.6 | m | 3.56 | 1.86 | 5.42 | 702.432
37.3 | 23.04.110 | Porta em laminado fenólico melamínico com acabamento liso, batente de madeira sem revestimento - 90 x 210 cm | 12 | unid. | 1038 | 103.92 | 1141.92 | 13703.04
37.4 | cotação | Revestimento em laminado fenólico melamínico de batente e guarnição para porta de 90 x 210 cm | 12 | cj. | 320 | 250 | 570 | 6840
37.5 | 25.01.110 | Caixilho guilhotina em alumínio anodizado, sob medida | 1.68 | m² | 919.05 | 55.67 | 974.72 | 1637.5296
37.6 | 25.01.510 | Caixilho em alumínio anodizado basculante, sob medida - bronze/preto | 79.56 | m² | 1175.36 | 55.67 | 1231.03 | 97940.7468
37.7 | 25.02.230 | Porta em alumínio anodizado de abrir, sob medida - bronze/preto | 8.7 | m² | 939.07 | 55.67 | 994.74 | 8654.238
37.8 | 25.20.020 | Tela de proteção tipo mosquiteira removível, em fibra de vidro com revestimento em PVC e requadro em alumínio | 79.56 | m² | 143.78 | 0 | 143.78 | 11439.1368
37.9 | 26.01.060 | Vidro liso transparente de 5 mm | 79.56 | m² | 108.11 | 25.24 | 133.35 | 10609.326
37.10 | 14.01.040 - CDHU 181 | Vidro aramado de 7/8 mm | 8.7 | m² | 314.38 | 21.65 | 336.03 | 2923.461
37.11 | 28.01.020 | Ferragem completa com maçaneta tipo alavanca, para porta externa com 1 folha | 12 | unid. | 257.68 | 55.67 | 313.35 | 3760.2
37.12 | 28.01.030 | Ferragem completa com maçaneta tipo alavanca para porta externa 02 folhas | 1 | unid. | 493.05 | 74.22 | 567.27 | 567.27
37.13 | 28.01.330 | Mola hidráulica de piso, para porta com largura até 1,10 m e peso até 120 kg | 4 | unid. | 998.57 | 44.43 | 1043 | 4172
37.14 | 28.20.220 | Dobradiça inferior para porta de vidro temperado | 4 | unid. | 78.3 | 7.56 | 85.86 | 343.44
37.15 | 28.20.230 | Dobradiça superior para porta de vidro temperado | 4 | unid. | 56.87 | 7.56 | 64.43 | 257.72
37.16 | 28.20.600 | Fechadura de centro com cilindro para porta em vidro temperado | 4 | unid. | 177.65 | 7.56 | 185.21 | 740.84
37.17 | 28.20.760 - CDHU 181 | Espelho para trinco de piso para porta em vidro temperado | 1 | unid. | 20.66 | 7.56 | 28.22 | 28.22
37.18 | 28.20.770 - CDHU 181 | Trinco de piso para porta em vidro temperado | 1 | unid. | 177.99 | 7.56 | 185.55 | 185.55
37.19 | 32.06.231 | Película incolor fosca para aplicação em divisória e porta de vidro | 15.68 | m² | 94.78 | 0 | 94.78 | 1486.1504
38 |  | INSTALAÇÕES ELÉTRICAS | [6 empty] | 129666.1
38.1 | 38.04.040 | Eletroduto galvanizado, médio de 3/4´ - com acessórios | 137 | m | 9.4 | 25.19 | 34.59 | 4738.83
38.2 | 38.07.130 | Saída lateral simples, diâmetro de 3/4´ | 24 | unid. | 2.33 | 7.56 | 9.89 | 237.36
38.3 | 38.07.216 | Vergalhão com rosca, porca e arruela de diâmetro 5/16´ (tirante) | 40 | m | 6.69 | 5.87 | 12.56 | 502.4
38.4 | 38.07.300 | Perfilado perfurado 38 x 38 mm em chapa 14 pré-zincada, com acessórios | 7 | m | 35.86 | 10.5 | 46.36 | 324.52
38.5 | 38.07.050 | Tampa de pressão para perfilado de 38 x 38 mm | 7 | m | 5.82 | 2.1 | 7.92 | 55.44
38.6 | 38.19.030 | Eletroduto de PVC corrugado flexível leve, diâmetro externo de 25 mm | 125 | m | 2.76 | 12.6 | 15.36 | 1920
38.7 | 38.19.040 | Eletroduto de PVC corrugado flexível leve, diâmetro externo de 32 mm | 48 | m | 4.53 | 12.6 | 17.13 | 822.24
38.8 | 38.21.950 | Eletrocalha perfurada, galvanizada a fogo, 250x50mm, com acessórios | 66 | m | 124.01 | 21 | 145.01 | 9570.66
38.9 | 38.22.650 | Tampa de encaixe para eletrocalha, galvanizada a fogo, L= 250mm | 66 | m | 101.18 | 2.1 | 103.28 | 6816.48
38.10 | 38.23.050 | Suporte para eletrocalha, galvanizado a fogo, 250x50mm | 33 | unid. | 13.49 | 10.5 | 23.99 | 791.67
38.11 | 39.02.016 | Cabo de cobre de 2,5 mm², isolamento 750 V - isolação em PVC 70°C | 4770 | m | 2.62 | 1.68 | 4.3 | 20511
38.12 | 39.02.020 | Cabo de cobre de 4 mm², isolamento 750 V - isolação em PVC 70°C | 480 | m | 4.09 | 2.52 | 6.61 | 3172.8
38.13 | 39.02.030 | Cabo de cobre de 6 mm², isolamento 750 V - isolação em PVC 70°C | 75 | m | 6.61 | 2.94 | 9.55 | 716.25
38.14 | 39.10.050 | Terminal de compressão para cabo de 2,5 e 4,0 mm² | 174 | unid. | 0.81 | 3.36 | 4.17 | 725.58
38.15 | 39.10.060 | Terminal de pressão/compressão para cabo de 6 até 10 mm² | 3 | unid. | 4.81 | 6.3 | 11.11 | 33.33
38.16 | 39.10.240 | Terminal de pressão/compressão para cabo de 95 mm² | 18 | unid. | 18.28 | 6.3 | 24.58 | 442.44
38.17 | 39.21.110 | Cabo de cobre flexível de 95 mm², isolamento 0,6/1kV - isolação HEPR 90°C | 356 | m | 75.77 | 12.6 | 88.37 | 31459.72
38.18 | 39.24.152 | Cabo de cobre flexível de 3 x 2,5 mm², isolamento 500 V - isolação PP 70°C | 142 | m | 9.42 | 6.3 | 15.72 | 2232.24
38.19 | 40.04.450 | Tomada 2P+T de 10 A - 250 V, completa | 200 | unid. | 11.86 | 12.6 | 24.46 | 4892
38.20 | 40.04.460 | Tomada 2P+T de 20 A - 250 V, completa | 51 | unid. | 15.38 | 12.6 | 27.98 | 1426.98
38.21 | 40.05.020 | Interruptor com 01 tecla simples, com placa | 16 | unid. | 8.59 | 14.28 | 22.87 | 365.92
38.22 | 40.07.010 | Caixa em PVC de 4´ x 2´ | 31 | unid. | 3.15 | 10.5 | 13.65 | 423.15
38.23 | 40.07.020 | Caixa em PVC de 4´ x 4´ | 118 | unid. | 6.68 | 10.5 | 13.47 | 1589.46
38.24 | 40.06.040 | Condulete metálico de 3/4´ | 7 | unid. | 11.88 | 21 | 32.88 | 230.16
38.25 | 40.20.240 | Plugue com 2P+T de 10 A, 250V | 142 | unid. | 6.95 | 8.4 | 15.35 | 2179.7
38.26 | cotação | QDLF-setor C - Quadro de distribuição universal de sobrepor IP54, 1800x760x200mm - com o barramentos para 350 A, com canaleta interna de pvc, placas de identificação dos circuitos em acrílico 15x40mm e de 40x80mm para identificação do quadro, completo com disjuntores e demais componentes conforme o projeto. | 1 | unid. | 9418.34 | 177.39 | 9595.73 | 9595.73
38.27 | 41.14.020 | Luminária retangular de embutir tipo calha fechada, com difusor plano em acrílico, para 2 lâmpadas fluorescentes tubulares de 28 W/32 W/36 W/54 W | 4 | unid. | 148.78 | 16.8 | 165.58 | 662.32
38.28 | 41.14.780 | Luminária retangular de embutir tipo calha fechada, com difusor plano em acrílico, para 4 lâmpadas fluorescentes tubulares de 28 W/32 W/36 W/54 W | 68 | unid. | 194.79 | 16.8 | 211.59 | 14388.12
38.29 | 41.02.551 | Lâmpada LED tubular T8 com base G13, de 1850 até 2000 Im - 18 a 20W | 280 | unid. | 36.38 | 3.35 | 31.57 | 8839.6
39 |  | INSTALAÇÕES DE LÓGICA, TELEFONIA E VIGILÂNCIA E CONTRÔLE | [6 empty] | 65721.96
39.1 | 38.04.060 | Eletroduto galvanizado, médio de 1´ - com acessórios | 53 | m | 11.67 | 29.4 | 41.07 | 2176.71
39.2 | 38.04.100 | Eletroduto galvanizado, médio de 1 1/2´ - com acessórios | 3 | m | 22.64 | 37.8 | 60.44 | 181.32
39.3 | 38.07.720 | Canaleta aparente com duas tampas em PVC, autoextinguível, de 120 x 60 mm, com acessórios | 68 | m | 119.6 | 16.8 | 136.4 | 9275.2
39.4 | 38.07.750 | Suporte com furos de tomada em PVC de 60 x 60 x 150 mm, para canaleta aparente | 107 | unid. | 10.89 | 1.68 | 12.57 | 1344.99
39.5 | 38.13.010 | Eletroduto corrugado em polietileno de alta densidade, DN= 30 mm, com acessórios | 93 | m | 8.36 | 1.68 | 10.04 | 933.72
39.6 | 38.13.016 | Eletroduto corrugado em polietileno de alta densidade, DN= 40 mm, com acessórios | 18 | m | 10.39 | 1.68 | 12.07 | 217.26
39.7 | 38.21.120 | Eletrocalha lisa galvanizada a fogo, 100 x 50 mm, com acessórios | 73 | m | 67.02 | 21 | 88.02 | 6425.46
39.8 | 38.22.620 | Tampa de encaixe para eletrocalha, galvanizada a fogo, L= 100mm | 73 | m | 44.81 | 2.1 | 46.91 | 3424.43
39.9 | 39.18.126 | Cabo para rede 24 AWG com 4 pares, categoria 6 | 2030 | m | 3.8 | 4.62 | 8.42 | 17092.6
39.10 | 39.11.090 | Fio telefônico tipo FI-60, para ligação de aparelhos telefônicos | 370 | m | 0.72 | 3.36 | 4.08 | 1509.6
39.11 | 40.04.090 | Tomada RJ-11 para telefone, com placa | 41 | unid. | 15.86 | 12.6 | 28.46 | 1166.86
39.12 | 40.04.096 | Tomada RJ 45 para rede de dados, com placa | 66 | unid. | 52.09 | 12.6 | 64.69 | 4269.54
39.13 | 66.08.110 | Rack fechado padrão metálico, 19 x 20 Us x 470 mm | 1 | unid. | 1148.84 | 295.95 | 1444.79 | 1444.79
39.14 | 66.20.225 | Switch Gigabit 24 portas com capacidade de 10/100/1000/Mbps | 3 | unid. | 2355.31 | 15.74 | 2371.05 | 7113.15
39.15 | 69.09.250 | Patch cords de 1,50 ou 3,00 m - RJ-45 / RJ-45 - categoria 6A | 72 | unid. | 45.55 | 8.4 | 53.95 | 3884.4
39.16 | 69.09.260 | Patch panel de 24 portas - categoria 6 | 3 | unid. | 680.64 | 33.59 | 714.23 | 2142.69
39.17 | 66.02.560 | Controlador de acesso com identificação por impressão digital (biometria) e software de gerenciamento | 1 | cj | 2545.04 | 574.2 | 3119.24 | 3119.24
40 |  | INSTALAÇÕES HIDRAÚLICAS | [6 empty] | 11135.5176
40.1 | 44.02.062 | Tampo/bancada em granito com espessura de 3 cm | 3.18 | m² | 477.25 | 69.57 | 546.82 | 1738.8876
40.2 | 44.06.360 | Cuba em aço inoxidável simples de 500x400x200mm | 1 | unid. | 336.27 | 21 | 357.27 | 357.27
40.3 | 44.03.180 | Dispenser toalheiro em ABS, para folhas | 1 | unid. | 54.49 | 5.09 | 59.58 | 59.58
40.4 | 44.20.100 | Engate flexível metálico DN= 1/2´ | 1 | unid. | 35.17 | 5.03 | 40.2 | 40.2
40.5 | 44.20.200 | Sifão de metal cromado de 1 1/2´ x 2´ | 1 | unid. | 148.87 | 21 | 169.87 | 169.87
40.6 | 44.20.620 | Válvula americana | 1 | unid. | 50.02 | 1.68 | 51.7 | 51.7
40.7 | 44.03.310 | Torneira de mesa para lavatório, acionamento hidromecânico, com registro integrado regulador de vazão, em latão cromado, DN= 1/2´ | 1 | unid. | 843.96 | 15.95 | 859.91 | 859.91
40.8 | 46.01.020 | Tubo de PVC rígido soldável marrom, DN= 25 mm, (3/4´), inclusive conexões | 21 | m | 7.25 | 21 | 28.25 | 593.25
40.9 | 46.01.030 | Tubo de PVC rígido soldável marrom, DN= 32 mm, (1´), inclusive conexões | 36 | m | 15.71 | 21 | 36.71 | 1321.56
40.10 | 46.01.060 | Tubo de PVC rígido soldável marrom, DN= 60 mm, (2´), inclusive conexões | 21 | m | 42.45 | 29.4 | 71.85 | 1508.85
40.11 | 46.02.010 | Tubo de PVC rígido branco, pontas lisas, soldável, linha esgoto série normal, DN= 40 mm, inclusive conexões | 60 | m | 11.77 | 21 | 32.77 | 1966.2
40.12 | 46.02.050 | Tubo de PVC rígido branco PxB com virola e anel de borracha, linha esgoto série normal, DN= 50 mm, inclusive conexões | 12 | m | 16.98 | 25.19 | 42.17 | 506.04
40.13 | 46.02.070 | Tubo de PVC rígido branco PxB com virola e anel de borracha, linha esgoto série normal, DN= 100 mm, inclusive conexões | 18 | m | 24.97 | 46.19 | 71.16 | 1280.88
40.14 | 47.02.030 | Registro de gaveta em latão fundido cromado com canopla, DN= 1´ - linha especial | 2 | unid. | 91.81 | 18.9 | 110.71 | 221.42
40.15 | 49.01.020 | Caixa sifonada de PVC rígido de 100 x 150 x 50 mm, com grelha | 1 | unid. | 45.04 | 41.99 | 87.03 | 87.03
40.16 | 49.01.030 | Caixa sifonada de PVC rígido de 150 x 150 x 50 mm, com grelha | 1 | unid. | 55.95 | 41.99 | 97.94 | 97.94
40.17 | 49.03.020 | Caixa de passagem de gordura em alvenaria, 600 x 600 x 600 mm | 1 | unid. | 88.79 | 186.14 | 274.93 | 274.93
41 |  | MOBILIÁRIO | [6 empty] | 284690.2128
41.1 | 23.08.040 | Armário/gabinete embutido em MDF sob medida, revestido em laminado melamínico, com portas e prateleiras | 97.13 | m² | 1763.06 | 0 | 1763.06 | 171246.0178
41.2 | 23.08.040 | Armário/gabinete embutido em MDF sob medida, revestido em laminado melamínico, com gavetas | 14.4 | m² | 1763.06 | 0 | 1763.06 | 25388.064
41.3 | 23.08.220 | Armário sob medida em compensado de madeira totalmente revestido em laminado melamínico texturizado, completo - módulos com pés reguláveis de aço inox | 20 | m² | 1553.63 |  | 1553.63 | 31072.6
41.4 | 23.08.060 | Tampo para balcão de atendimento | 2.13 | m² | 718.3 | 0 | 718.3 | 1529.979
41.5 | 23.08.060 | Tampo sob medida em compensado, revestido na face superior em laminado fenólico melamínico | 49.87 | m² | 718.3 | 0 | 718.3 | 35821.621
41.6 | 23.08.080 | Suporte para teclado sob medida em compensado, revestido nas duas faces em laminado fenílico melamínico | 7.6 | m² | 526.4 | 14.27 | 540.67 | 4109.092
41.7 | 23.08.080 | Prateleira sob medida em compensado, revestida nas duas faces em laminado fenólico melamínico | 2.7 | m² | 526.4 | 14.27 | 540.67 | 1459.809
41.8 | 23.08.220 | Armário sob medida em compensado de madeira totalmente revestido em laminado melamínico texturizado, completo | 6 | m² | 1553.63 | 0 | 1553.63 | 9321.78
41.9 | 98.02.210 | Banco de madeira sem encosto e pés em ferro fundido pintado | 2 | unid. | 591.48 | 0 | 591.48 | 1182.96
41.10 | cotação | Roupeiro de aço com 3 portas médias com pitão para cadeado | 1 | unid. | 787.51 | 0 | 787.51 | 787.51
41.11 | cotação | Roupeiro de aço com 6 portas médias com pitão para cadeado | 2 | unid. | 1385.39 | 0 | 1385.39 | 2770.78
42 |  | LIMPEZA | [6 empty] | 5866.8768
42.1 | 55.01.020 | Limpeza final de obra (NAOR/GVE/GVS) | 500.16 | m² | 0 | 11.73 | 11.73 | 5866.8768
|  | ABRIGOS DE RESÍDUOS E INFLAMÁVEIS, LAVANDERIAS, DEPÓSITO, ESCADA SAÍDA DE EMERGÊNCIA E GUARITA | [6 empty] | 488521.9673
43 | 01.00.00 | SERVIÇO TÉCNICO ESPECIALIZADO |  |  |  |  | 0
43.1 | 01.21.010 | Taxa de mobilização e desmobilização de equipamentos para execução de sondagem | 1 | tx | 1041.1 | 0 | 1041.1 | 1041.1
43.2 | 01.21.110 | Sondagem do terreno à percussão (mínimo de 30 m) | 60 | m | 89.41 | 0 | 89.41 | 5364.6
44 | 02.00.00 | INÍCIO, APOIO E ADMINISTRAÇÃO DA OBRA
44.1 | 02.03.120 | Tapume fixo para fechamento de áreas, com portão | 124.3 | m² | 47.62 | 44.35 | 91.97 | 11431.871
44.2 | 02.05.060 | Montagem e desmontagem de andaime torre metálica com altura até 10 m | 48 | m | 0 | 10.39 | 10.39 | 498.72
44.3 | 02.05.202 | Andaime torre metálico (1,5 x 1,5 m) com piso metálico | 24 | mxmês | 15.7 | 4.02 | 19.72 | 473.28
44.4 | 02.10.020 | Locação de obra de edificação | 55.2 | m² | 8.15 | 4.83 | 12.98 | 716.496
45 | 03.00.00 | DEMOLIÇÃO SEM REAPROVEITAMENTO
45.1 | 03.01.040 | Demolição manual de concreto armado | 18.68 | m³ | 0 | 335 | 335 | 6257.8
45.2 | 03.02.020 | Demolição manual de alvenaria de fundação/embasamento | 5.9 | m³ | 0 | 100.5 | 100.5 | 592.95
45.3 | 03.02.040 | Demolição manual de alvenaria de elevação ou elemento vazado, incluindo revestimento | 34.03 | m³ | 0 | 67 | 67 | 2280.01
45.4 | 03.03.060 | Demolição manual de revestimento em massa de piso | 31.6 | m² | 0 | 8.38 | 8.38 | 264.808
45.5 | 03.04.020 | Demolição manual de revestimento cerâmico, incluindo a base | 332.2 | m² | 0 | 10.05 | 10.05 | 3338.61
46 | 04.00.00 | RETIRADA COM PROVÁVEL REAPROVEITAMENTO
46.1 | 04.02.140 | Retirada de estrutura metálica | 350 | kg | 1.75 | 0 | 1.75 | 612.5
46.2 | 04.03.040 | Retirada de telhamento perfil e material qualquer, exceto barro | 33.6 | m² | 0 | 6.7 | 6.7 | 225.12
46.3 | 04.03.080 | Retirada de cumeeira, espigão ou rufo perfil qualquer | 4.25 | m | 0 | 8.38 | 8.38 | 35.615
46.4 | 04.08.020 | Retirada de folha de esquadria em madeira | 1 | unid. | 0 | 18.56 | 18.56 | 18.56
46.5 | 04.08.060 | Retirada de batente com guarnição e peças lineares em madeira, chumbados | 4.9 | m | 0 | 11.14 | 11.14 | 54.586
46.6 | 04.09.020 | Retirada de esquadria metálica em geral | 11.35 | m² | 0 | 25.98 | 25.98 | 294.873
46.7 | 04.11.020 | Retirada de aparelho sanitário incluindo acessórios | 2 | unid. | 0 | 37.86 | 37.86 | 75.72
46.8 | 04.11.060 | Retirada de complemento sanitário fixado ou de sobrepor | 2 | unid. | 0 | 5.09 | 5.09 | 10.18
46.9 | 04.11.080 | Retirada de registro ou válvula embutidos | 1 | unid. | 0 | 48.04 | 48.04 | 48.04
46.10 | 04.11.120 | Retirada de torneira ou chuveiro | 1 | unid. | 0 | 6.56 | 6.56 | 6.56
46.11 | 04.11.140 | Retirada de sifão ou metais sanitários diversos | 1 | unid. | 0 | 10.1 | 10.1 | 10.1
46.12 | 04.11.160 | Retirada de caixa de descarga de sobrepor ou acoplada | 1 | unid. | 0 | 19.18 | 19.18 | 19.18
46.13 | 04.17.020 | Remoção de aparelho de iluminação ou projetor fixo em teto, piso ou parede | 6 | unid. | 0 | 16.8 | 16.8 | 100.8
46.14 | 04.18.380 | Remoção de condutor embutido diâmetro externo acima de 6,5 mm | 400 | unid. | 0 | 4.2 | 4.2 | 1680
46.15 | 04.19.120 | Remoção de interruptores, tomadas, botão de campainha ou cigarra | 7 | unid. | 0 | 16.8 | 16.8 | 117.6
46.16 | 04.20.040 | Remoção de lâmpada | 6 | unid. | 0 | 3.35 | 3.35 | 20.1
47 | 05.00.00 | TRANSPORTE E MOVIMENTAÇÃO, DENTRO E FORA DA OBRA
47.1 | 05.04.060 | Transporte manual horizontal e/ou vertical de entulho até o local de despejo - ensacado | 114 | m³ | 20.43 | 90.45 | 110.88 | 12640.32
47.2 | 05.07.040 | Remoção de entulho separado de obra com caçamba metálica - terra, alvenaria, concreto, argamassa, madeira, papel, plástico ou metal | 114 | m³ | 77.5 | 10.05 | 87.55 | 9980.7
48 | 06.00.00 | SERVIÇO EM SOLO E ROCHA, MANUAL
48.1 | 06.01.020 | Escavação manual em solo de 1ª e 2ª categoria em campo aberto | 13.08 | m³ | 0 | 41.88 | 41.88 | 547.7904
48.2 | 06.02.020 | Escavação manual em solo de 1ª e 2ª categoria em vala ou cava até 1,50 m | 29.07 | m³ | 0 | 50.25 | 50.25 | 1460.7675
48.3 | 06.11.020 | Reaterro manual para simples regularização sem compactação | 21.6 | m³ | 0 | 7.2 | 7.2 | 155.52
49 | 08.00.00 | ESCORAMENTO, CONTENÇÃO E DRENAGEM
49.1 | 08.02.060 | Montagem e desmontagem de cimbramento tubular metálico | 70.58 | m³ | 0 | 12.74 | 11.31 | 798.2598
50 | 09.00.00 | FORMA
50.1 | 09.01.020 | Forma em madeira comum para fundação | 75.11 | m² | 33.44 | 48.25 | 81.69 | 6135.7359
50.2 | 09.01.030 | Forma em madeira comum para estrutura | 127.83 | m² | 140.86 | 55.67 | 196.53 | 25122.4299
50.3 | 09.01.150 | Desmontagem de forma em madeira para estrutura de laje, com tábuas | 52.5 | m² | 0 | 5.71 | 5.71 | 299.775
50.4 | 09.01.160 | Desmontagem de forma em madeira para estrutura de vigas e pilares, com tábuas | 75.33 | m² | 0 | 6.8 | 6.8 | 512.244
50.5 | 09.02.020 | Forma plana em compensado para estrutura convencional | 84.85 | m² | 106.06 | 51.95 | 158.01 | 13407.1485
51 | 10.00.00 | ARMADURA E CORDOALHA ESTRUTURAL
51.1 | 10.01.040 | Armadura em barra de aço CA-50 (A ou B) fyk = 500 MPa | 5329 | kg | 10.78 | 2.15 | 12.93 | 68903.97
52 | 11.00.00 | CONCRETO, MASSA E LASTRO
52.1 | 11.01.100 | Concreto usinado, fck = 20,0 MPa | 33.8 | m³ | 345.86 |  | 345.86 | 11690.068
52.2 | 11.03.090 | Concreto preparado no local, fck = 20,0 MPa | 6.77 | m³ | 315.64 | 100.5 | 416.14 | 2817.2678
52.3 | 11.16.020 | Lançamento, espalhamento e adensamento de concreto ou massa em lastro e/ou enchimento | 40.57 | m³ | 0 | 70.61 | 70.61 | 2864.6477
52.4 | 11.18.020 | Lastro de areia | 1.68 | m³ | 127.49 | 58.63 | 186.12 | 312.6816
52.5 | 11.18.040 | Lastro de pedra britada | 6 | m³ | 104.48 | 25.13 | 129.61 | 777.66
53 | 12.00.00 | FUNDAÇÃO PROFUNDA
53.1 | 12.01.041 | Broca em concreto armado diâmetro de 25 cm - completa | 312 | m | 25.54 | 40.65 | 66.19 | 20651.28
54 | 13.00.00 | LAJE E PAINEL DE FECHAMENTO PRÉ-FABRICADOS
54.1 | 13.01.150 | Laje pré-fabricada mista vigota treliçada/lajota cerâmica - LT 16 (12+4) e capa com concreto de 25 MPa | 59 | m² | 107.73 | 29.71 | 137.44 | 8108.96
55 | 14.00.00 | ALVENARIA E ELEMENTO DIVISOR
55.1 | 14.01.020 | Alvenaria de embasamento em tijolo maciço comum | 15.25 | m³ | 459.31 | 307.51 | 766.82 | 11694.005
55.2 | 14.04.210 | Alvenaria de bloco cerâmico de vedação, uso revestido, de 14 cm | 122.78 | m² | 37.83 | 29.51 | 67.34 | 8268.0052
55.3 | 14.04.220 | Alvenaria de bloco cerâmico de vedação, uso revestido, de 19 cm | 141.15 | m² | 38.67 | 31.66 | 70.33 | 9927.0795
56 | 17.00.00 | REVESTIMENTO EM MASSA OU FUNCIDO NO LOCAL
56.1 | 17.01.020 | Argamassa de regularização e/ou proteção | 5.26 | m³ | 392.54 | 264.54 | 657.08 | 3456.2408
56.2 | 17.01.040 | Lastro de concreto impermeabilizado | 3.51 | m³ | 314.49 | 264.54 | 579.03 | 2032.3953
56.3 | 17.02.020 | Chapisco | 1030.29 | m² | 1.97 | 3.92 | 5.89 | 6068.4081
56.4 | 17.02.140 | Emboço desempenado com espuma de poliéster | 1030.29 | m² | 7.18 | 14.84 | 22.02 | 22686.9858
56.5 | 17.05.020 | Piso com requadro em concreto simples sem controle de fck | 7.8 | m³ | 361.69 | 356.16 | 717.85 | 5599.23
57 | 18.00.00 | REVESTIMENTO CERÂMICO
57.1 | 18.08.090 | Revestimento em porcelanato esmaltado acetinado para área interna e ambiente com acesso ao exterior, grupo de absorção BIa, resistência química B, assentado com argamassa colante industrializada, rejuntado | 196 | m² | 75.97 | 33.4 | 109.37 | 21436.52
57.2 | 18.08.100 | Rodapé em porcelanato esmaltado acetinado para área interna e ambiente com acesso ao exterior, grupo de absorção BIa, resistência química B, assentado com argamassa colante industrializada, rejuntado | 19 | m | 13.54 | 9.28 | 22.82 | 433.58
57.3 | 18.11.042 | Revestimento em placa cerâmica esmaltada de 20x20 cm, tipo monocolor, assentado e rejuntado com argamassa industrializada | 6 | m² | 68.18 | 18.92 | 87.1 | 522.6
57.4 | 18.12.120 | Revestimento em pastilha de porcelana natural ou esmaltada de 2,5 x 2,5 cm, assentado e rejuntado com argamassa colante industrializada | 210 | m² | 245.97 | 23.95 | 192.28 | 40378.8
58 | 23.00.00 | ESQUADRIA, MARCENARIA E ELEMENTO EM MADEIRA
58.1 | 23.09.030 | Porta lisa com batente madeira - 70 x 210 cm | 2 | unid. | 419.75 | 103.92 | 523.67 | 1047.34
58.2 | 23.20.120 | Guarnição de madeira | 20.8 | m | 3.56 | 1.86 | 5.42 | 112.736
59 | 25.00.00 | ESQUADRIA, SERRALHERIA E ELEMENTO EM ALUMÍNIO
59.1 | 25.01.020 | Caixilho em alumínio fixo, sob medida | 5.04 | m² | 716.29 | 55.67 | 771.96 | 3890.6784
59.2 | 25.01.040 | Caixilho em alumínio basculante, sob medida | 11.92 | m² | 925.68 | 55.67 | 981.35 | 11697.692
59.3 | 25.02.250 | Porta em alumínio anodizado de abrir, tipo veneziana, sob medida - bronze/preto | 18.98 | m² | 1009.38 | 55.67 | 712.56 | 13524.3888
59.4 | 25.20.020 | Tela de proteção tipo mosquiteira removível, em fibra de vidro com revestimento em PVC e requadro em alumínio | 6.32 | m² | 143.78 | 0 | 143.78 | 908.6896
60 | 26.00.00 | ESQUADRIA E ELEMENTO EM VIDRO
60.1 | 26.01.040 | Vidro liso transparente de 4 mm | 6.32 | m² | 105.26 | 25.24 | 130.5 | 824.76
60.2 | 26.02.060 | Vidro temperado incolor de 10 mm | 8.04 | m² | 281.11 | 0 | 281.11 | 2260.1244
61 | 28.00.00 | FERRAGEM COMPLEMENTAR PARA ESQUADRIAS
61.1 | 28.01.040 | Ferragem completa com maçaneta tipo alavanca, para porta interna com 1 folha | 4 | cj | 191.86 | 55.67 | 247.53 | 990.12
61.2 | 28.01.050 | Ferragem completa com maçaneta tipo alavanca, para porta interna com 2 folhas | 3 | cj | 387.75 | 74.22 | 461.97 | 1385.91
62 | 32.00.00 | IMPERMEBIALIZAÇÃO, PROTEÇÃO E JUNTA
62.1 | 32.15.040 | Impermeabilização em manta asfáltica com armadura, tipo III-B, espessura de 4 mm | 84.4 | m² | 50.33 | 16.16 | 66.49 | 5611.756
62.2 | 32.16.010 | Impermeabilização em pintura de asfalto oxidado com solventes orgânicos, sobre massa | 86.83 | m² | 7.89 | 6.7 | 14.59 | 1266.8497
63 | 33.00.00 | PINTURA
63.1 | 33.02.080 | Massa corrida à base de resina acrílica | 706.31 | m² | 4.05 | 9.91 | 13.96 | 9860.0876
63.2 | 33.10.030 | Tinta acrílica antimofo em massa, inclusive preparo | 706.31 | m² | 7.84 | 17.68 | 25.52 | 18025.0312
63.3 | 33.11.050 | Esmalte à base água em superfície metálica, inclusive preparo | 300 | m² | 13.41 | 24.69 | 30.44 | 9132
63.4 | 33.12.011 | Esmalte à base de água em madeira, inclusive preparo | 4.41 | m² | 13.74 | 24.69 | 38.43 | 169.4763
64 | 37.00.00 | QUADRO E PAINEL PARA ENERGIA ELÉTRICA E TELEFONIA
64.1 | 37.03.200 | Quadro de distribuição universal de embutir, para disjuntores 16 DIN / 12 Bolt-on - 150 A - sem componentes | 1 | unid. | 433.31 | 124.7 | 558.01 | 558.01
64.2 | 37.10.010 | Barramento de cobre nu | 5 | kg | 110.72 | 7.57 | 118.29 | 591.45
64.3 | 37.13.800 | Mini-disjuntor termomagnético, unipolar 127/220 V, corrente de 10 A até 32 A | 8 | unid. | 11.02 | 8.4 | 19.42 | 155.36
64.4 | 37.13.840 | Mini-disjuntor termomagnético, bipolar 220/380 V, corrente de 10 A até 32 A | 4 | unid. | 42.03 | 8.4 | 50.43 | 201.72
64.5 | 37.13.890 | Mini-disjuntor termomagnético, tripolar 220/380 V, corrente de 40 A até 50 A | 1 | unid. | 63.18 | 8.4 | 71.58 | 71.58
65 | 38.00.00 | TUBULAÇÃO E CONDUTOR PARA ENERGIA ELÉTRICA E TELEFONIA BÁSICA
65.1 | 38.13.020 | Eletroduto corrugado em polietileno de alta densidade, DN= 50 mm, com acessórios | 20 | m | 12.68 | 1.68 | 14.36 | 287.2
65.2 | 38.19.030 | Eletroduto de PVC corrugado flexível leve, diâmetro externo de 25 mm | 85 | m | 2.76 | 12.6 | 15.36 | 1305.6
66 | 39.00.00 | CONDUTOE E ENFIAÇÃO DE ENERGIA ELÉTRICA E TELEFONIA
66.1 | 39.02.016 | Cabo de cobre de 2,5 mm², isolamento 750 V - isolação em PVC 70°C | 1000 | m | 2.62 | 1.68 | 4.3 | 4300
66.2 | 39.02.040 | Cabo de cobre de 10 mm², isolamento 750 V - isolação em PVC 70°C | 500 | m | 11.14 | 3.36 | 14.5 | 7250
66.3 | 39.10.050 | Terminal de compressão para cabo de 2,5 mm² | 12 | unid. | 0.81 | 3.36 | 4.17 | 50.04
67 | 40.00.00 | DISTRIBUIÇÃO DE FORÇA E COMANDO DE ENERGIA ELÉTRICA E TELEFONIA
67.1 | 40.01.090 | Caixa de ferro estampada octogonal de 3´ x 3´ | 10 | unid. | 3.71 | 10.5 | 14.21 | 142.1
67.2 | 40.04.450 | Tomada 2P+T de 10 A - 250 V, completa | 9 | cj | 11.86 | 12.6 | 24.46 | 220.14
67.3 | 40.05.020 | Interruptor com 1 tecla simples e placa | 8 | cj | 8.59 | 14.28 | 22.87 | 182.96
67.4 | 40.05.080 | Interruptor com 1 tecla paralelo e placa | 2 | cj | 12.14 | 11.33 | 23.47 | 46.94
67.5 | 40.07.010 | Caixa em PVC de 4´ x 2´ | 18 | unid. | 3.15 | 10.5 | 13.65 | 245.7
67.6 | 40.07.020 | Caixa em PVC de 4´ x 4´ | 4 | unid. | 6.68 | 10.5 | 17.18 | 68.72
68 | 41.00.00 | ILUMINAÇÃO
68.1 | 41.02.551 | Lâmpada LED tubular T8 com base G13, de 1850 até 2000 Im - 18 a 20W | 28 | un | 36.38 | 3.35 | 31.57 | 883.96
68.2 | 41.14.390 | Luminária retangular de sobrepor tipo calha aberta, com refletor em alumínio de alto brilho, para 2 lâmpadas fluorescentes tubulares 32 W/36 W | 14 | unid. | 113.74 | 16.8 | 130.54 | 1827.56
69 |  | APARELHOS ELÉTRICOS
69.1 | 43.07.340 | Ar condicionado a frio, tipo split parede com capacidade de 18.000 BTU/h | 1 | cj | 3755.95 | 332.81 | 3174.79 | 3174.79
70 | 44.00.00 | APARELHOS E METAIS HIDRÁULICOS
70.1 | 44.01.240 | Lavatório em louça com coluna suspensa | 1 | unid. | 411.98 | 58.74 | 470.72 | 470.72
70.2 | 44.01.800 | Bacia sifonada com caixa de descarga acoplada sem tampa - 6 litros | 1 | cj | 545.58 | 50.37 | 595.95 | 595.95
70.3 | 44.03.050 | Dispenser papel higiênico em ABS para rolão 300 / 600 m, com visor | 1 | unid. | 76.09 | 5.09 | 81.18 | 81.18
70.4 | 44.03.090 | Cabide cromado para banheiro | 1 | unid. | 40.88 | 5.09 | 45.97 | 45.97
70.5 | 44.03.180 | Dispenser toalheiro em ABS, para folhas | 1 | unid. | 54.49 | 5.09 | 59.58 | 59.58
70.6 | 44.03.310 | Torneira de mesa para lavatório, acionamento hidromecânico, com registro integrado regulador de vazão, em latão cromado, DN= 1/2´ | 1 | unid. | 843.96 | 15.95 | 859.91 | 859.91
70.7 | 44.03.400 | Torneira curta com rosca para uso geral, em latão fundido cromado, DN= 3/4´ | 6 | unid. | 35.4 | 14.69 | 50.09 | 300.54
70.8 | 44.03.450 | Torneira longa sem rosca para uso geral, em latão fundido cromado | 1 | unid. | 47.8 | 14.69 | 62.49 | 62.49
70.9 | 44.06.200 | Tanque em aço inoxidável | 1 | unid. | 891.14 | 125.97 | 1017.11 | 1017.11
70.10 | 44.20.100 | Engate flexível metálico DN= 1/2´ | 1 | unid. | 35.17 | 5.03 | 40.2 | 40.2
70.11 | 44.20.200 | Sifão de metal cromado de 1 1/2´ x 2´ | 1 | unid. | 148.87 | 21 | 169.87 | 169.87
70.12 | 44.20.220 | Sifão de metal cromado de 1´ x 1 1/2´ | 1 | unid. | 146.06 | 21 | 167.06 | 167.06
70.13 | 44.20.230 | Tubo de ligação para sanitário | 1 | unid. | 42.38 | 5.03 | 47.41 | 47.41
70.14 | 44.20.280 | Tampa de plástico para bacia sanitária | 1 | unid. | 36.42 | 2.51 | 38.93 | 38.93
70.15 | 44.20.640 | Válvula de metal cromado de 1 1/2´ | 1 | unid. | 101.49 | 8.4 | 109.89 | 109.89
70.16 | 44.20.650 | Válvula de metal cromado de 1´ | 1 | unid. | 35.47 | 8.4 | 43.87 | 43.87
71 | 46.00.00 | TUBULAÇÃO E CONDUTORES PARA LÍQUIDOS E GASES
71.1 | 46.01.020 | Tubo de PVC rígido soldável marrom, DN= 25 mm, (3/4´), inclusive conexões | 36 | m | 7.25 | 21 | 28.25 | 1017
71.2 | 46.02.050 | Tubo de PVC rígido branco PxB com virola e anel de borracha, linha esgoto série normal, DN= 50 mm, inclusive conexões | 21 | m | 23.92 | 25.19 | 49.11 | 1031.31
71.3 | 46.02.070 | Tubo de PVC rígido branco PxB com virola e anel de borracha, linha esgoto série normal, DN= 100 mm, inclusive conexões | 36 | m | 65.02 | 46.19 | 111.21 | 4003.56
72 | 47.00.00 | VÁLVULAS E APARELHOS DE MEDIÇÃO E CONTROLE PARA LÍQUIDOS E GASES
72.1 | 47.02.020 | Registro de gaveta em latão fundido cromado com canopla, DN= 3/4´ - linha especial | 3 | unid. | 78.09 | 18.9 | 96.99 | 290.97
73 | 49.00.00 | CAIXA, RALO, GRELHA E ACESSÓRIO HIDRÁULICO
73.1 | 49.01.030 | Caixa sifonada de PVC rígido de 150 x 150 x 50 mm, com grelha | 6 | unid. | 55.95 | 41.99 | 97.94 | 587.64
73.2 | 49.03.020 | Caixa de gordura em alvenaria, 600 x 600 x 600 mm | 2 | unid. | 88.79 | 186.14 | 274.93 | 549.86
73.3 | 49.06.160 | Grelha quadriculada em ferro fundido para caixas e canaletas | 3.73 | m² | 1241.06 | 26.93 | 1267.99 | 4729.6027
74 |  | MOBILIÁRIO
74.1 | 23.08.040 | Armário/gabinete embutido em MDF sob medida, revestido em laminado melamínico, com portas e prateleiras | 3.8 | m² | 1763.06 | 0 | 1763.06 | 6699.628
74.2 | cotação | Roupeiro de aço com 3 portas médias com pitão para cadeado | 1 | unid. | 787.51 | 0 | 787.51 | 787.51
74.3 | cotação | Roupeiro de aço com 6 portas médias com pitão para cadeado | 2 | unid. | 1385.39 | 0 | 1385.39 | 2770.78
74.4 | cotação | Conjunto de Estante em aço com 06 bandejas com I Redorço Omega, 0,40x0,92x1,98 (P x L x A), Chapa 24 e 04 colunas dupla chapa 20 cor cinza | 12 | unid. | 306.63 | 0 | 306.63 | 3679.56
75 | 55.00.00 | LIMPEZA E ARREMATE
75.1 | 55.01.020 | Limpeza final da obra | 60.66 | m² | 0 | 11.73 | 11.73 | 711.5418
|  | CENTRAL E REDE DE GÁS GLP | [6 empty] | 39601.148
76 | 06.00.00 | SERVIÇO EM SOLO E ROCHA, MANUAL
76.1 | 06.01.020 | Escavação manual em solo de 1ª e 2ª categoria em campo aberto | 0.2 | m³ |  | 41.88 | 41.88 | 8.376
76.2 | 06.02.020 | Escavação manual em solo de 1ª e 2ª categoria em vala ou cava até 1,50 m | 19.12 | m³ | 0 | 50.25 | 50.25 | 960.78
77 | 09.00.00 | FORMA
77.1 | 09.01.020 | Forma em madeira comum para fundação | 3.46 | m² | 33.44 | 48.25 | 81.69 | 282.6474
78 | 10.00.00 | ARMADURA E CORCOALHA ESTRUTURAL
78.1 | 10.01.040 | Armadura em barra de aço CA-50 (A ou B) fyk = 500 MPa | 59 | kg | 10.78 | 2.15 | 12.93 | 762.87
79 | 11.00.00 | CONCRETO, MASSA E LASTRO
79.1 | 11.04.040 | Concreto não estrutural executado no local, mínimo 200 kg cimento / m³ | 0.56 | m³ | 270.39 | 41.88 | 312.27 | 174.8712
79.2 | 11.16.060 | Lançamento e adensamento de concreto ou massa em estrutura | 0.56 | m³ | 0 | 97.54 | 97.54 | 54.6224
80 | 14.00.00 | ALVENARIA E ELEMENTO DIVISOR
80.1 | 14.11.221 | Alvenaria de bloco de concreto estrutural 14 x 19 x 39 cm - classe B | 6.66 | m² | 42.24 | 33.22 | 75.46 | 502.5636
81 | 17.00.00 | REVESTIMENTO EM MASSA OU FUNDIDO NO LOCAL
81.1 | 17.02.020 | Chapisco | 13.32 | m² | 1.97 | 3.92 | 5.89 | 78.4548
82.1 | 17.02.140 | Emboço desempenado com espuma de poliéster | 13.32 | m² | 7.18 | 14.84 | 22.02 | 293.3064
82.3 | 17.03.020 | Cimentado desempenado | 1.17 | m² | 7.86 | 20.41 | 28.27 | 33.0759
82 | 24.00.00 | ESQUADRIA, SERRALHERIA E ELEMENTO EM FERRO
82.1 | 24.02.460 | Porta de abrir em tela ondulada de aço galvanizado, completa | 2.75 | m² | 675.22 | 57.47 | 732.69 | 2014.8975
83 | 28.00.00 | FERRAGEM COMPLEMENTAR PARA ESQUADRIAS
83.1 | 28.05.060 | Cadeado de latão com cilindro - trava dupla - 50mm | 1 | unid. | 47.95 | 0 | 47.95 | 47.95
84 | 33.00.00 | PINTURA
84.1 | 33.02.080 | Massa corrida à base de resina acrílica | 13.32 | m² | 4.05 | 9.91 | 13.96 | 185.9472
84.2 | 33.10.030 | Tinta acrílica antimofo em massa, inclusive preparo | 13.32 | m² | 8.4 | 17.68 | 26.08 | 347.3856
84.3 | composição | Pintura em esmalte em tubulação de aço carbono preto | 63 | m | 1.22 | 0.38 | 1.6 | 100.8
84.4 | 33.11.050 | Esmalte à base água em superfície metálica, inclusive preparo | 5.5 | m² | 13.41 | 24.69 | 38.1 | 209.55
85 | 46.00.00 | TUBULAÇÃO E CONDUTORES PARA LÍQUIDOS E GASES
85.1 | 46.10.020 | Tubo de cobre classe A, DN= 22mm (3/4´), inclusive conexões | 30 | m | 93.12 | 15.12 | 108.24 | 3247.2
85.2 | 46.10.040 | Tubo de cobre classe A, DN= 35mm (1 1/4´), inclusive conexões | 126 | m | 193.55 | 21.41 | 214.96 | 27084.96
86 | 47.00.00 | VÁLVULAS E APARELHOS DE MEDIÇÃO E CONTROLE PARA LÍQUIDOS E GASES
86.1 | 47.07.020 | Válvula de esfera em aço carbono fundido, passagem plena, classe 150 libras para vapor e classe 600 libras para água, óleo e gás, DN= 3/4´ | 8 | unid. | 113.34 | 25.19 | 138.53 | 1108.24
86.2 | 47.07.090 | Válvula de esfera em aço carbono fundido, passagem plena, extremidades rosqueáveis, classe 300 libras para vapor saturado, DN= 2´ | 1 | unid. | 490.82 | 52.49 | 543.31 | 543.31
86.3 | cotação | Válvula reguladora de pressão, 1º estágio, com bloqueio automático | 1 | unid. | 605.6 | 35.2 | 640.8 | 640.8
87 | 55.00.00 | LIMPEZA E ARREMATE
87.1 | 55.01.020 | Limpeza final da obra | 8 | m² | 0 | 11.73 | 11.73 | 93.84
88 | 66.00.00 | TESTE DE ESTANQUEIDADE
88.1 | cotação | Teste de estanqueidade em tubulação da coluna extema de 2 1/2" existente | 1 | unid. | 546.7 | 278 | 824.7 | 824.7
|  | PAVIMENTAÇÃO, DRENAGEM E ILUMINAÇÃO DO PÁTIO E ESTACIONAMENTO | [6 empty] | 410904.5584
89 | 02.00.00 | INÍCIO, APOIO E ADMINISTRAÇÃO DA OBRA
89.1 | 02.03.120 | Tapume fixo para fechamento de áreas, com portão | 50 | m² | 47.62 | 44.35 | 91.97 | 4598.5
89.2 | 02.10.040 | Locação de rede de canalização | 190 | m | 0.76 | 0.35 | 1.11 | 210.9
90 | 03.00.00 | DEMOLIÇÃO SEM REAPROVEITAMENTO
90.1 | 03.06.050 | Desmonte (levantamento) mecanizado de pavimento em paralelepípedo ou lajota de concreto, inclusive carregamento, transporte até 1,0 quilômetro e descarregamento | 1540 | m² | 11.87 | 8.38 | 20.25 | 31185
91 | 05.00.00 | TRANSPORTE E MOVIMENTAÇÃO, DENTRO E FORA DA CASA
91.1 | 05.04.060 | Transporte manual horizontal e/ou vertical de entulho até o local de despejo - ensacado | 220.48 | m³ | 20.43 | 90.45 | 110.88 | 24446.8224
91.2 | 05.07.040 | Remoção de entulho separado de obra com caçamba metálica - terra, alvenaria, concreto, argamassa, madeira, papel, plástico ou metal | 220.48 | m³ | 77.5 | 10.05 | 87.55 | 19303.024
91.3 | 05.10.010 | Carregamento mecanizado de solo de 1ª e 2ª categoria | 35 | m³ | 3.92 | 0 | 3.92 | 137.2
91.4 | 05.10.020 | Transporte de solo de 1ª e 2ª categoria por caminhão até o 2° km | 35 | m³ | 5.84 | 0 | 5.84 | 204.4
92 | 06.00.00 | SERVIÇO EM SOLO E ROCHA, MANUAL
92.1 | 06.02.020 | Escavação manual em solo de 1ª e 2ª categoria em vala ou cava até 1,50 m | 127.92 | m³ | 0 | 50.25 | 50.25 | 6427.98
92.2 | 06.11.020 | Reaterro manual para simples regularização sem compactação | 120.24 | m³ | 0 | 7.2 | 7.2 | 865.728
93 | 07.00.00 | SERVIÇO EM SOLO E ROCHA, MECANIZADO
93.1 | 07.01.060 | Escavação e carga mecanizada em solo de 2ª categoria, em campo aberto | 230 | m³ | 18.43 | 0.78 | 19.21 | 4418.3
93.2 | 07.01.120 | Carga e remoção de terra até a distância média de 1,0 km | 230 | m³ | 10.56 | 0 | 10.56 | 2428.8
94 | 11.00.00 | CONCRETO, MASSA E LASTRO
94.1 | 11.01.100 | Concreto usinado, fck = 20,0 MPa | 5 | m³ | 345.86 | 0 | 345.86 | 1729.3
94.2 | 11.16.020 | Lançamento, espalhamento e adensamento de concreto ou massa em lastro e/ou enchimento | 5 | m³ | 0 | 70.61 | 70.61 | 353.05
94.3 | 11.18.020 | Lastro de areia | 5.7 | m³ | 127.49 | 58.63 | 186.12 | 1060.884
94.4 | 11.18.040 | Lastro de pedra britada | 154 | m³ | 104.48 | 25.13 | 129.61 | 19959.94
94.5 | 11.18.180 | Colchão de areia | 77 | m³ | 139.86 | 0.17 | 140.03 | 10782.31
95 | 38.00.00 | TUBULAÇÃO E CONDUTOR PARA ENERGIA ELÉTRICA E TELEFONIA BÁSICA
95.1 | 38.13.020 | Eletroduto corrugado em polietileno de alta densidade, DN= 50 mm, com acessórios | 244 | m | 12.68 | 1.68 | 14.36 | 3503.84
96 | 39.00.00 | CONDUTOR E ENFIAÇÃO DE ENERGIA ELÉTRICA E TELEFONIA
96.1 | 39.02.030 | Cabo de cobre de 6 mm², isolamento 750 V - isolação em PVC 70°C | 730 | m | 6.61 | 2.94 | 9.55 | 6971.5
96.2 | 39.10.060 | Terminal de pressão/compressão para cabo de 6 até 10 mm² | 3 | unid. | 4.81 | 6.3 | 11.11 | 33.33
97 | 40.00.00 | DISTRIBUIÇÃO DE FORÇA E COMANDO DE ENERGIA ELÉTRICA E TELEFONIA
97.1 | 40.02.470 | Caixa em alumínio fundido à prova de tempo, umidade, gases, vapores e pó, 445 x 350 x 220 mm | 12 | unid. | 1185.66 | 16.8 | 1202.46 | 14429.52
98 | 41.00.00 | ILUMINAÇÃO
98.1 | 41.11.440 | Suporte tubular de fixação em poste para 1 luminária tipo pétala | 12 | unid. | 79.69 | 12.6 | 92.29 | 1107.48
98.2 | 41.11.703 | Luminária LED retangular para poste de 10.400 até 13.200 lm, eficiência mínima 107 lm/W | 12 | unid. | 1250.61 | 29.37 | 1279.98 | 15359.76
99 | 46.00.00 | TUBULAÇÃO E CONDUTORES PARA LÍQUIDOS E GASES
99.1 | 46.05.040 | Tubo PVC rígido, tipo Coletor Esgoto, junta elástica, DN= 150 mm, inclusive conexões | 190 | m | 64.83 | 14.69 | 79.52 | 15108.8
100 | 49.00.00 | CAIXA, RALO, GRELHA E ACESSÓRIO HIDRÁULICO
100.1 | 49.03.020 | Caixa de passagem em alvenaria, 600 x 600 x 600 mm | 8 | unid. | 88.79 | 186.14 | 274.93 | 2199.44
100.2 | 49.06.160 | Grelha quadriculada em ferro fundido para caixas e canaletas | 10.5 | m² | 1147.97 | 26.93 | 1174.9 | 12336.45
101 | 54.00.00 | PAVIMENTAÇÃO E PASSEIO
101.1 | 54.01.010 | Regularização e compactação mecanizada de superfície, sem controle do proctor normal | 1540 | m² | 2.74 | 0.13 | 2.87 | 4419.8
101.2 | 54.01.030 | Abertura e preparo de caixa até 40 cm, compactação do subleito mínimo de 95% do PN e transporte até o raio de 1,0 km | 1540 | m² | 20.79 | 0.27 | 21.06 | 32432.4
101.3 | 54.01.050 | Compactação do subleito mínimo de 95% do PN | 154 | m³ | 18.71 | 0.54 | 19.25 | 2964.5
101.4 | 54.01.210 | Base de brita graduada | 154 | m³ | 144.35 | 16.75 | 161.1 | 24809.4
101.5 | 54.04.350 | Pavimentação em lajota de concreto 35 MPa, espessura 8 cm, tipos: raquete, retangular, sextavado e 16 faces, com rejunte em areia | 1540 | m² | 67.35 | 21.54 | 88.89 | 136890.6
102 | 55.00.00 | LIMPEZA E ARREMATE
102.1 | 55.01.140 | Limpeza de superfície com hidrojateamento | 1540 | m² | 6.64 | 0 | 6.64 | 10225.6
103 |  | SISTEMA DE TRATAMENTO DO AR | [6 empty] | 530066.56
103.1 | cotação | Caixa de filtragem para duto filtragem G-4+F-8+A3 ABNT - Durapack -55 Veco | 3 | pç | 5281.5 | 2218.5 | 7500 | 22500
103.2 | cotação | Caixa de filtragem para duto filtragem F-8+A3 ABNT | 1 | pç | 8450.4 | 3549.6 | 12000 | 12000
103.3 | cotação | Ventilador centrifugo "IN-LINE" Turbo-200 | 1 | pç | 2253.44 | 946.56 | 3200 | 3200
103.4 | cotação | Kiit de exaustão ventokit in line 150, 20W em paralelo com a iluminação | 7 | pç | 1760.5 | 739.5 | 2500 | 17500
103.5 | cotação | Difusor em alumínio, quadrado de 4 VIAS 15X15" com caixa plenun e registro | 2 | pç | 352.1 | 147.9 | 500 | 1000
103.6 | cotação | Difusor em alumínio, quadrado de 4 vias 15X15" com registro | 10 | pç | 387.31 | 162.69 | 550 | 5500
103.7 | cotação | Difusor em alumínio, quadrado de 4 vias12X12" com caixa plenum e registro | 4 | pç | 267.596 | 112.404 | 380 | 1520
103.8 | cotação | Diifusor em alumínio, quadrado de 4 vias 12X12" com registro | 12 | pç | 309.848 | 130.152 | 440 | 5280
103.9 | cotação | Difusor em alumínio, quadrado de 4 vias 9X9" com registro | 5 | pç | 225.344 | 94.656 | 320 | 1600
103.10 | cotação | Difusor em ABS, redondo, referência Ventidek DVK-200 | 4 | pç | 204.218 | 85.782 | 290 | 1160
103.11 | cotação | Difusor em ABS, redondo, referência Ventidek DVK-150 | 6 | pç | 200.697 | 84.303 | 285 | 1710
103.12 | cotação | Difusor em alumínio, redondo referência Ventidek DVK-100 | 29 | pç | 197.176 | 82.824 | 280 | 8120
103.13 | cotação | Grelha em alumínio, de lâminas fixas 70X30cm com registro para retorno do ar | 1 | pç | 239.428 | 100.572 | 340 | 340
103.14 | cotação | Grelha em alumínio, de lâminas fixas 60X30cm, com registro para retorno do ar | 4 | pç | 295.764 | 124.236 | 420 | 1680
103.15 | cotação | Grelha em alumínio, de lâminas fixas 50X30cm com registro para retorno do ar | 2 | pç | 232.386 | 97.614 | 330 | 660
103.16 | cotação | Grelha em alumínio, de lâminas fixas 40X30cm com registro para retorno do ar | 5 | pç | 176.05 | 73.95 | 250 | 1250
103.17 | cotação | Grelha em alumínio, de lâminas fixas 30X30cm com registro para retorno do ar | 7 | pç | 204.218 | 85.782 | 290 | 2030
103.18 | cotação | Grelha em alumínio, de lâminas fixas 25X25cm com registro para retorno do ar | 1 | pç | 183.092 | 76.908 | 260 | 260
103.19 | cotação | Grelha em alumínio, de porta lâminas fixas 50X50cm com dupla moldura para retorno do ar | 2 | pç | 288.722 | 121.278 | 410 | 820
103.20 | cotação | Grelha em alumínio, de portas lâminas fixas 30X25cm com dupla moldura para exaustão do ar | 7 | pç | 211.26 | 88.74 | 300 | 2100
103.21 | cotação | Grelha em alumínio, de lâminas fixas 30X30cm com registro para exaustão do ar | 1 | pç | 169.008 | 70.992 | 240 | 240
103.22 | cotação | Grelha em alumínio, de lâminas fixas 25X25cm com registro para exaustão do ar | 1 | pç | 133.798 | 56.202 | 190 | 190
103.23 | cotação | Veneziana em alumínio 60X30cm com tela de proteção | 2 | pç | 288.722 | 121.278 | 410 | 820
103.24 | cotação | Veneziana em alumínio 30X30cm com tela de proteção | 1 | pç | 242.949 | 102.051 | 345 | 345
103.25 | cotação | Tomada de ar externo 35X30 cm com veneziana, tela, registro e filtro G-4 ABNT | 1 | pç | 274.638 | 115.362 | 390 | 390
103.26 | cotação | Tomada de ar externo 30X30 cm com veneziana, tela, registro e filtro G-3 ABNT | 3 | pç | 338.016 | 141.984 | 480 | 1440
103.27 | cotação | Registro em chapa galvanizada lâminas opostas 75X35 cm, para controle de vazão | 1 | pç | 352.1 | 147.9 | 500 | 500
103.28 | cotação | Registro em chapa galvanizada lâminas opostas 30X20 cm, para controle e vazão | 1 | pç | 204.218 | 85.782 | 290 | 290
103.29 | cotação | Registro em chapa galvanizada lâminas opostas 25X15 cm, para controle de vazão | 1 | pç | 211.26 | 88.74 | 300 | 300
103.30 | cotação | Registro em chapa galvanizada lâminas opostas 20X20 cm, para controle de vazão | 1 | pç | 204.218 | 85.782 | 290 | 290
103.31 | cotação | Registro em chapa galvanizada lâminas opostas 20X15 cm, para controle de vazão | 1 | pç | 193.655 | 81.345 | 275 | 275
103.32 | cotação | Registro em chapa galvanizada lâminas opostas 10X10 cm, para controel de vazão | 3 | pç | 154.924 | 65.076 | 220 | 660
103.33 | 61.20.450 | Dutos de chapa galvanizada nº 26 - seção até 300 mm | 400 | kg | 29.35 | 24.43 | 53.78 | 21512
103.34 | 61.20.450 | Dutos de chapa galvazniada nº 24 - seção de 300 mm a 750 mm | 1750 | kg | 29.35 | 24.43 | 53.78 | 94115
103.35 | cotação | Suporte/tirantes e demais acessórios metálicos | 650 | kg | 15.4924 | 6.5076 | 22 | 14300
103.36 | 46.27.060 | Tubo de cobre flexível, espessura de 1/32", diâmetro de 1/4" - inclusive conexões | 168 | m | 11.98 | 6.92 | 18.9 | 3175.2
103.37 | 46.27.080 | Tubo de cobre flexível, espessura de 1/32", diâmetro de 3/8" - inclusive conexões | 168 | m | 18.9 | 10.5 | 29.4 | 4939.2
103.38 | 46.27.090 | Tubo de cobre flexível, espessura de 1/32", diâmetro de 1/2" - inclusive conexões | 48 | m | 25.94 | 10.5 | 36.44 | 1749.12
103.39 | 46.27.100 | Tubo de cobre flexível, espessura de 1/32", diâmetro de 5/8" - inclusive conexões | 72 | m | 33.48 | 10.5 | 43.98 | 3166.56
103.40 | cotação | Tubo de cobre flexível, espessura de 1/32", diâmetro de 7/8" - inclusive conexões | 24 | m | 38.731 | 16.269 | 55 | 1320
103.41 | 32.11.270 | Isolamento térmico em espuma elastomérica, espessura de 9 a 12 mm, para tubulação de cobre de 1/4" | 168 | m | 5.13 | 9.66 | 14.79 | 2484.72
103.42 | 32.11.430 | Isolamento térmico em espuma elastomérica, espessura de 9 a 12 mm, para tubulação de cobre de 3/8" | 168 | m | 12.53 | 9.66 | 22.19 | 3727.92
103.43 | 32.11.280 | Isolamento térmico em espuma elastomérica, espessura de 9 a 12 mm, para tubulação de cobre de 1/2" | 48 | m | 5.77 | 9.66 | 15.43 | 740.64
103.44 | 32.11.290 | Isolamento térmico em espuma elastomérica, espessura de 9 a 12 mm, para tubulação de cobre de 5/8" | 72 | m | 6.56 | 9.66 | 16.22 | 1167.84
103.45 | 32.11.310 | Isolamento térmico em espuma elastomérica, espessura de 9 a 12 mm, para tubuação de cobre de 7/8" | 24 | m | 17.48 | 9.66 | 27.14 | 651.36
103.46 | cotação | Interligações elétricas de comando em cabo PP 4 x 1,5 mm entre UC e EU | 500 | m | 309.848 | 130.152 | 440 | 220000
103.47 | SINAPI-90779-ago.21 | Engenheiro Senior - Serviços Técnicos de acompanhamento e supervisão de obra | 300 | hs | 0 | 145.35 | 145.35 | 43605
103.48 | SINAPI-90779-ago.21 | Engenheiro Senior - Serviços Técnicos de comissionamento do sistema | 120 | hs | 0 | 145.35 | 145.35 | 17442
104 |  | INSTALAÇÕES DE DETECÇÃO, ALARME, EXTINÇÃO E COMBATE DE INCÊNDIO | [6 empty] | 214392.0634
PARA TODO O EDIFÍCIO
104.1 | 01.23.270 | Furação de 4" em concreto armado | 12.8 | m | 302.15 | 0 | 302.15 | 3867.52
104.2 | 01.23.200 | Taxa de mobilização de equipe para execução de serviço de perfuração em concreto | 1 | tx | 250.6 | 0 | 250.6 | 250.6
104.3 | 03.09.020 | Demolição manual de camada impermeabilizante | 356 | m² | 0 | 13.47 | 13.47 | 4795.32
104.4 | 32.17.040 | Impermeabilização em argamassa polimérica com reforço em tela poliéster para pressão hidrostática positiva | 356 | m² | 11.27 | 14.12 | 25.39 | 9038.84
104.5 | 33.11.050 | Esmalte à base água em superfície metálica, inclusive preparo (tubulação) | 65.85 | m² | 13.41 | 24.69 | 38.1 | 2508.885
104.6 | 38.04.040 | Eletroduto de ferro galavanizado tipo médio, inclusive acessórios, # 3/4" | 160 | m | 9.4 | 25.19 | 34.59 | 5534.4
104.7 | 39.02.010 | Cabo de cobre de 1,5 mm², isolamento 750 V - isolação em PVC 70°C | 400 | m | 1.65 | 1.68 | 3.33 | 1332
104.8 | 43.10.250 | Bomba centrífuga 15 cv monoestágio, Hman= 30 a 60 mca, Q= 82 a 20 m³/h | 1 | unid. | 7656.78 | 234.96 | 7891.74 | 7891.74
104.9 | 46.07.090 | Tubo galvanizado DN= 4´, inclusive conexões | 75 | m | 356.03 | 104.98 | 461.01 | 34575.75
104.10 | 46.07.080 | Tubo galvanizado DN= 3´, inclusive conexões | 65 | m | 244.72 | 94.48 | 339.2 | 22048
104.11 | 46.07.070 | Tubo galvanizado DN= 2 1/2´, inclusive conexões | 132 | m | 213.71 | 83.98 | 297.69 | 39295.08
104.12 | 47.01.090 | Registro de gaveta em latão fundido sem acabamento, DN= 4´ | 4 | unid. | 743.38 | 125.97 | 869.35 | 3477.4
104.13 | 47.01.080 | Registro de gaveta em latão fundido sem acabamento, DN= 3´ | 5 | unid. | 425.42 | 83.98 | 509.4 | 2547
104.14 | 47.01.070 | Registro de gaveta em latão fundido sem acabamento, DN= 2 1/2´ | 14 | unid. | 281.93 | 62.99 | 344.92 | 4828.88
104.15 | 50.01.330 | Abrigo de hidrante de 2 1/2´ completo - inclusive mangueira de 30 m (2 x 15 m) | 14 | unid. | 2036.53 | 218.35 | 2254.88 | 31568.32
104.16 | 50.01.090 | Botoeira para acionamento de bomba de incêndio tipo quebra-vidro | 14 | unid. | 83.51 | 12.6 | 96.11 | 1345.54
104.17 | 50.01.110 | Esguicho de latão tipo requinte , engate rápido, # 63mm, jato regulável | 14 | unid. | 177.72 | 4.2 | 181.92 | 2546.88
104.18 | 50.01.190 | Tampão para engate rápido em latão # 63mm, com corrente | 14 | unid | 79.07 | 4.2 | 83.27 | 1165.78
104.19 | 50.01.210 | Chave para conexão de engate rápido | 14 | unid. | 16.73 | 0.55 | 17.28 | 241.92
104.20 | 50.10.060 | Extintor manual de pó químico seco BC - capacidade de 8 kg | 8 | unid. | 188 | 17.67 | 205.67 | 1645.36
104.21 | 50.10.100 | Extintor manual de água pressurizada - capacidade de 10 litros | 6 | unid. | 134.08 | 17.67 | 151.75 | 910.5
104.22 | 50.05.170 | Acionador manual tipo quebra vidro, em caixa plástica | 14 | unid. | 70.22 | 12.6 | 82.82 | 1159.48
104.23 | 50.05.260 | Bloco autônomo de iluminação de emergência com autonomia mínima de 1 hora, equipado com 2 lâmpadas de 11 W | 70 | unid. | 232.23 | 13.45 | 245.68 | 17197.6
104.24 | 50.05.270 | Central de detecção e alarme de incêndio completa, autonomia de 1 hora para 12 laços, 220 V/12 V | 1 | unid. | 719.9 | 13.45 | 733.35 | 733.35
104.25 | 50.05.280 | Sirene tipo corneta, 12 V | 14 | unid. | 53.53 | 12.6 | 66.13 | 925.82
PARA CLR-IAL/NAOR/GVE/GVS
104.26 | 24.02.054 | Porta corta-fogo classe P.90, com barra antipânico numa face e maçaneta na outra, completa | 9.24 | m² | 1194.19 | 124.47 | 1318.66 | 12184.4184
104.27 | 97.02.193 | Placa de sinalização em PVC fotoluminescente (200x200mm), com indicação de equipamentos de alarme, detecção e extinção de incêndio | 10 | unid. | 8.72 | 5.39 | 14.11 | 141.1
104.28 | 97.02.193 | Placa de sinalização em PVC fotoluminescente (200x200mm), com indicação de equipamentos de alarme, detecção e extinção de incêndio | 21 | unid. | 8.72 | 5.39 | 14.11 | 296.31
104.29 | 97.02.194 | Placa de sinalização em PVC fotoluminescente (150x150mm), com indicação de equipamentos de combate à incêndio e alarme | 3 | unid. | 5.88 | 5.39 | 11.27 | 33.81
104.30 | 97.02.195 | Placa de sinalização em PVC fotoluminescente, com indicação de rota de evacuação e saída de emergência | 26 | unid. | 6.32 | 5.39 | 11.71 | 304.46
105 |  | COMUNICAÇÃO VISUAL | [6 empty] | 19938.2888
105.1 | 97.02.190 | Placa de identificação em acrílico com texto em vinil | 10.16 | m² | 1888.21 | 74.22 | 1962.43 | 19938.2888
106 |  | SPDA | [6 empty] | 28229.0385
106.1 | 42.05.250 | Barra condutora chata em alumínio de 3/4´ x 1/4´, inclusive acessórios de fixação | 248.65 | m | 15.69 | 21 | 36.69 | 9122.9685
106.2 | 42.01.090 | Captor tipo terminal aéreo, h= 300 mm, diâmetro de 1/4´ em cobre | 25 | unid. | 9.27 | 10.5 | 19.77 | 494.25
106.3 | 39.04.080 | Cabo de cobre nu, têmpera mole, classe 2, de 50 mm² | 175 | m | 46.32 | 8.4 | 54.72 | 9576
106.4 | 42.02.010 | Isolador galvanizado uso geral, simples com rosca mecânica | 86 | unid. | 5.16 | 10.5 | 15.66 | 1346.76
106.5 | 42.20.290 | Solda exotérmica conexão cabo-ferro de construção com cabo em X sobreposto, bitola do cabo de 35mm² a 70mm² para haste de 3/8" | 15 | unid. | 14.29 | 21 | 35.29 | 529.35
106.6 | 42.05.110 | Conector cabo/haste de 3/4´ | 15 | unid. | 18.78 | 4.2 | 22.98 | 344.7
106.7 | 42.05.210 | Haste de aterramento de 5/8'' x 3 m | 15 | unid. | 135.37 | 21 | 156.37 | 2345.55
106.8 | 42.05.320 | Caixa de inspeção do terra cilíndrica em PVC rígido, diâmetro de 300 mm - h= 400 mm | 7 | unid. | 36.81 | 10.5 | 47.31 | 331.17
106.9 | 42.05.300 | Tampa para caixa de inspeção cilíndrica, aço galvanizado | 7 | unid. | 44.4 | 2.1 | 46.5 | 325.5
106.10 | 42.05.630 | Conector tipo ´X´ para aterramento de telas, acabamento estanhado, para cabo de 16 - 50 mm² | 6 | unid. | 76.82 | 10.5 | 87.32 | 523.92
106.11 | 38.01.120 | Eletroduto de PVC rígido roscável de 2´ - com acessórios | 27 | m | 20.34 | 37.8 | 58.14 | 1569.78
106.12 | 40.06.120 | Condulete metálico de 2´ | 9 | cj | 72.65 | 21 | 93.65 | 842.85
106.13 | 42.01.040 | Captor tipo Franklin, h= 300 mm, 4 pontos, 2 descidas, acabamento cromado | 3 | unid. | 76.69 | 10.5 | 87.19 | 261.57
106.14 | 42.04.020 | Braçadeira de contraventagem para mastro de diâmetro 2´ | 3 | unid. | 12.22 | 10.5 | 22.72 | 68.16
106.15 | 42.04.040 | Apoio para mastro de diâmetro 2´ | 3 | unid. | 11.31 | 10.5 | 21.81 | 65.43
106.16 | 42.04.060 | Base para mastro de diâmetro 2´ | 3 | unid. | 52.95 | 10.5 | 63.45 | 190.35
106.17 | 42.04.120 | Mastro simples galvanizado de diâmetro 2´ | 3 | m | 84.31 | 12.6 | 96.91 | 290.73
|  | TOTAL DA OBRA (sem equipamentos) | [6 empty] | 8446660.2634
|  | BDI (25%) | [6 empty] | 2111665.0658
|  | TOTAL + BDI | [6 empty] | 10558325.3292
107 |  | EQUIPAMENTOS | [6 empty] | 845337.03
106.2 | 36.09.360 | Transformador de potência trifásico de 750 kVA, classe 15 kV, a seco | 1 | unid. | 91153.67 | 1383.36 | 92537.03 | 92537.03
106.3 | cotação | UC-01 a UC-03 - Unidade condensadora condicionador Split capacidade nominal de 7,50TR ventilador axial um circuito, consumo nominal de 9,0 KW em 220 V/3F/60HZ | 3 | pç | 9858.8 | 4141.2 | 14000 | 42000
106.4 | cotação | UE-01 e UE-02 - Unidade evaporadora condicionador Split capacidade nominal de 7,50TR gabinete hotizontal vazão de 5.100 m³/h em 220 V/3F/60HZ | 2 | pç | 31689 | 13311 | 45000 | 90000
106.5 | cotação | UE-03 - Unidade evaporadora condicionador Split capacidade nominal de 7,50TR gabinete vertical vazão de 5.100 m³/h em 220 V/3F/60HZ | 1 | pç | 8450.4 | 3549.6 | 12000 | 12000
106.6 | cotação | UC-04 - Unidade condensadora condicionador Split capacidade nominal de 5,0TR ventilador axial um circuito, consumo nominal de 6,0 KW em 220 V/3F/60HZ | 1 | pç | 9858.8 | 4141.2 | 14000 | 14000
106.7 | cotação | EU-04 - Unidade evaporadora condicionador Split capacidade nominal de 5,0TR gabinete horizontal vazão de 3.400 m³/h em 220 V/3F/60HZ | 1 | pç | 4577.3 | 1922.7 | 6500 | 13000
106.8 | cotação | UC-05 a UC-09 - Unidade condensadora condicionador Split capacidade nominal de 36.000 BTU ventilador axial um circuito, consumo nominal de 4,40 KW em 220 V/1F/60HZ | 5 | pç | 6689.9 | 2810.1 | 9500 | 47500
106.9 | cotação | UE-05 - Unidade evaporadora cassete condicionador Split capacidade nominal de 36.000 BTU com controle remoto em 220 V/1F/60HZ | 1 | pç | 5281.5 | 105.6429 | 5387.1429 | 7500
106.10 | cotação | UE-06 - Unidade evaporadora BUILT-IN condicionador Split capacidade nominal de 36.000 BTU com controle remoto em 220 V/1F/60HZ | 1 | pç | 2077.39 | 872.61 | 2950 | 5900
106.11 | cotação | UE-07 a UE-09 - Unidade evaporadora piso teto condicionador Split capacidade nominal de 36.000 BTU com controle remoto em 220 V/1F/60HZ | 3 | pç | 5985.7 | 2514.3 | 8500 | 25500
106.12 | cotação | UC-10 a UC-16 - Unidade condensadora condicionador Split capacidade nominal de 24.000 BTU ventilador axial um circuito, consumo nominal de 2,70 KW em 220 V/1F/60HZ | 7 | pç | 8450.4 | 3549.6 | 12000 | 84000
106.13 | cotação | UE-10 - Unidade evaporadora cassete condicionador Split capacidade nominal de 24.000 BTU com controle remoto em 220 V/1F/60HZ | 1 | pç | 5492.76 | 2307.24 | 7800 | 7800
106.14 | cotação | EU-11 - Unidade evaporadora BUILT-IN condicionador Split capacidade nominal de 24.000 BTU com controle remoto em 220 V/1F/60HZ | 1 | pç | 5985.7 | 2514.3 | 8500 | 8500
106.15 | cotação | UE-12 a UE-16 - Unidade evaporadora Hiwall condicionador Split capacidade nominal de 24.000 BTU com controle remoto em 220 V/1F/60HZ | 5 | pç | 3168.9 | 1331.1 | 4500 | 22500
106.16 | cotação | UC-17 a UC-28 - Unidade condensadora condicionador Split capacidade nominal de 18.000 BTU ventilador axial um circuito, consumo nominal de 2,05 KW em 220 V/1F/60HZ | 12 | pç | 4577.3 | 1922.7 | 6500 | 78000
106.17 | cotação | UE-17 - Unidade evaporadora BUILT-IN condicionador Split capacidade nominal de 18.000 BTU com controle remoto em 220 V/1F/60HZ | 1 | pç | 3098.48 | 1301.52 | 4400 | 4400
106.18 | cotação | UE-18 a UE-28 - Unidade evaporaora HIWALL condicionador Split capacidade nominal de 18.000 BTU com controle remoto em 220 V/1F/60HZ | 11 | pç | 2816.8 | 1183.2 | 4000 | 44000
106.19 | cotação | UC-29 a UC-33 - Unidade condensadora condicionador Split capacidade nominal de 12.000 BTU ventilador axial um circuito, consumo nominal de 1,40 KW em 220 V/1F/60HZ | 5 | pç | 7746.2 | 3253.8 | 11000 | 55000
106.20 | cotação | UE-29 a UE-33 - Unidade evaporadora HIWALL condicionador Split capacidade nominal de 12.000 BTU com controle remoto em 220 V/1F/60HZ | 5 | pç | 2464.7 | 1035.3 | 3500 | 17500
106.21 | cotação | UC-34 a UC-45 - Unidade condensadora condicionador Split capacidade nominal de 12.000 BTU ventilador axial um circuito, consumo nominal de 1,25 KW em 220 V/1F/60HZ | 12 | pç | 5985.7 | 2514.3 | 8500 | 102000
106.22 | cotação | UE-34 a UE-45 - Unidade evaporadora HIWALL condicionador Split capacidade nominal de 12.000 BTU com controle remoto em 220 V/1F/60HZ | 12 | pç | 2323.86 | 976.14 | 3300 | 39600
106.23 | cotação | CV-01 - Gabinete metélico para ar externo ventilador SIROCCO vazão de 825 m³/h contra 45mmca pressão estática total provido de filtragem G-4+F-5 ABNT pintura epóxi, motor ventilador 1,4 KW em 220 V/3F/60HZ – prever isolamento acustico interno | 1 | pç | 5492.76 | 2307.24 | 7800 | 7800
106.24 | cotação | CV-02 - Gabinete metálico para ar externo ventilador SIROCCO vazão de 1.342 m³/h contra 45mmca pressão estática total provido de filtragem G-4+F-5 ABNT pintura epóxi, motor ventilador 0,37 KW em 220 V/3F/60HZ – prever isolamento acústico interno | 1 | pç | 5281.5 | 2218.5 | 7500 | 7500
106.25 | cotação | CV-03 - Gabinete metálico para ar externo ventilador SIROCCO vazão de 664 m³/h contra 45mmca pressão estática total provido de filtragem G-4+F-5 ABNT pintura epóxi, motor ventilador 0,25 KW em 220 V/3F/60HZ – prever isolamento acústico interno | 1 | pç | 4225.2 | 1774.8 | 6000 | 6000
106.26 | cotação | VE-01 - Exaustor centrífugo simples aspiração SIROCCO vazão de ar 5.100 m³/h pressão estástica toral motor 0,55 KW em 220V/3F/60HZ | 1 | pç | 4154.78 | 1745.22 | 5900 | 5900
106.27 | cotação | CE-01 - Gabinete metálico para exaustão, ventilador SIROCCO, vazão de 800 m³/h, motor contra 70mmCA - 220v / 3f/ 60 hz | 1 | pç | 3450.58 | 1449.42 | 4900 | 4900
|  | TOTAL DE EQUIPAMENTOS | [6 empty] | 845337.03
|  | BDI (16,80%) | [6 empty] | 142016.621
|  | TOTAL GERAL DE EQUIPAMENTOS COM BDI | [6 empty] | 987353.651
|  | TOTAL GERAL OBRA + EQUIPAMENTOS | [6 empty] | 11545678.9803
N.S.E., em 17 de novembro de 2021
Carlos Ailton Tobias
Engenheiro VI
Núcleo de Serviços de Engenharia
Instituto Adolfo Lutz

## Cron. Fís. Valores
CRONOGRAMA FÍSICO-FINANCEIRO
INSTITUTO ADOLFO LUTZ
OBRA: REFORMA GERAL DO CLR-IAL/NAOR/GVE/GVS DE PRESIDENTE PRUDENTE
LOCAL: RUA CEL. JOSÉ S. MARCONDES Nº 2357 - JARDIM PAULISTANO - PRESIDENTE PRUDENTE - S.P.
CRONOGRAMA FÍSICO-FINANCEIRO ESTIMATIVO
ITEM | ATIVIDADE | VALOR (sem BDI) | VALOR (com BDI) | MÊS 1 | MÊS 2 | MÊS 3 | MÊS 4 | MÊS 5 | MÊS 6 | MÊS 7 | MÊS 8 | MÊS 9 | MÊS 10 | MÊS 11 | MÊS 12 | MÊS 13 | MÊS 14 | MÊS 15 | MÊS 16 | MÊS 17 | MÊS 18
I | CLR-IAL
I.1 | SERVIÇO TÉCNICO ESPECIALIZADO | 84570.22 | 105712.775 | MÊS 1: 100%
105712.775
I.2 | IMPLANTAÇÃO DE CANTEIRO E DEMOLIÇÕES | 81883.488 | 102354.36 | bar: MÊS 1 to MÊS 18
|  |  |  | 5117.718 | 5117.718 | 5117.718 | 5117.718 | 5117.718 | 5117.718 | 5117.718 | 5117.718 | 6141.2616 | 6141.2616 | 6141.2616 | 6141.2616 | 6141.2616 | 6141.2616 | 6141.2616 | 6141.2616 | 6141.2616 | 6141.2616
I.3 | DEMOLIÇÕES SEM REAPROVEITAMENTO | 23017.1234 | 28771.4042 | MÊS 1: 5%; MÊS 2: 5%; MÊS 6: 10%; MÊS 7: 40%; MÊS 8: 40%
|  |  |  | 1438.5702 | 1438.5702 |  |  |  | 2877.1404 | 11508.5617 | 11508.5617
I.4 | RETIRADA COM PROVÁVEL REAPROVEITAMENTO | 48297.5498 | 60371.9373 | MÊS 1: 5%; MÊS 2: 5%; MÊS 6: 10%; MÊS 7: 40%; MÊS 8: 40%
|  |  |  | 3018.5969 | 3018.5969 |  |  |  | 6037.1937 | 24148.7749 | 24148.7749
I.5 | TRANSPORTE E MOVIMENTAÇÃO DENTRO E FORA DA OBRA | 54965.11 | 68706.3875 | 5% | 5% | 5% | 5% | 5% | 20% | 20% | 5% | 5% | 5% | 5% | 5% | 5% | 5%
|  |  |  | 3435.3194 | 3435.3194 | 3435.3194 | 3435.3194 | 3435.3194 | 13741.2775 | 13741.2775 | 3435.3194 | 3435.3194 | 3435.3194 | 3435.3194 | 3435.3194 | 3435.3194 | 3435.3194
I.6 | CONCRETO, MASSA E LASTRO | 10008.8076 | 12511.0095 | MÊS 2: 20%; MÊS 3: 10%; MÊS 8: 30%; MÊS 9: 40%
[5 empty] | 2502.2019 | 1251.101 |  |  |  |  | 3753.3028 | 5004.4038
I.7 | ALVENARIA E ELEMENTO DIVISOR | 197164.5676 | 246455.7095 |  |  | 5% | 5% | 10% | 10% | 10% | 10% | 10% | 10% | 10% | 10% | 10%
[6 empty] | 12322.7855 | 12322.7855 | 24645.571 | 24645.571 | 24645.571 | 24645.571 | 24645.571 | 24645.571 | 24645.571 | 24645.571 | 24645.571
I.8 | REVESTIMENTO EM MASSA OU FUNDIDO NO LOCAL | 206975.5342 | 258719.4177 |  |  | 5% | 15% | 15% |  | 5% | 5% | 5% | 5% | 5% | 15% | 15% | 10%
[6 empty] | 12935.9709 | 38807.9127 | 38807.9127 |  | 12935.9709 | 12935.9709 | 12935.9709 | 12935.9709 | 12935.9709 | 38807.9127 | 38807.9127 | 25871.9418
I.9 | REVESTIMENTOS CERÂMICO | 87742.488 | 109678.11 |  |  | 5% | 15% | 15% |  | 5% | 5% | 5% | 5% | 5% | 15% | 15% | 10%
[6 empty] | 5483.9055 | 16451.7165 | 16451.7165 |  | 5483.9055 | 5483.9055 | 5483.9055 | 5483.9055 | 5483.9055 | 16451.7165 | 16451.7165 | 10967.811
I.10 | REVESTIMENTO EM PEDRA | 5885.656 | 7357.07 |  |  | 5% | 15% | 15% |  | 5% | 5% | 5% | 5% | 5% | 15% | 15% | 10%
[6 empty] | 367.8535 | 1103.5605 | 1103.5605 |  | 367.8535 | 367.8535 | 367.8535 | 367.8535 | 367.8535 | 1103.5605 | 1103.5605 | 735.707
I.11 | REVESTIMENTO VINÍLICO | 422459.96 | 528074.95 |  |  | 5% | 15% | 15% |  | 5% | 5% | 5% | 5% | 5% | 15% | 15% | 10%
[6 empty] | 26403.7475 | 79211.2425 | 79211.2425 |  | 26403.7475 | 26403.7475 | 26403.7475 | 26403.7475 | 26403.7475 | 79211.2425 | 79211.2425 | 52807.495
I.12 | FORRO BRISE E FACHADA | 153787.322 | 192234.1525 | MÊS 3: 25%; MÊS 4: 25%; MÊS 10: 10%; MÊS 11: 20%; MÊS 12: 20%
[6 empty] | 48058.5381 | 48058.5381 | [5 empty] | 19223.4152 | 38446.8305 | 38446.8305
I.13 | ESQUADRIA, MARCENARIA E ELEMENTO EM MADEIRA | 123142.41 | 153928.0125 | MÊS 3: 25%; MÊS 4: 25%; MÊS 7: 10%; MÊS 8: 10%; MÊS 9: 10%; MÊS 10: 10%; MÊS 11: 10%
[6 empty] | 38482.0031 | 38482.0031 |  |  | 15392.8013 | 15392.8013 | 15392.8013 | 15392.8013 | 15392.8013
I.14 | ESQUADRIA, SERRALHERIA E ELEMENTO EM FERRO | 57872.256 | 72340.32 | MÊS 3: 25%; MÊS 4: 25%; MÊS 7: 10%; MÊS 8: 10%; MÊS 9: 10%; MÊS 10: 10%; MÊS 11: 10%
[6 empty] | 18085.08 | 18085.08 |  |  | 7234.032 | 7234.032 | 7234.032 | 7234.032 | 7234.032
I.15 | ESQUADRIA, SERRALHERIA E ELEMENTO EM ALUMÍNIO | 264968.6291 | 331210.7864 | MÊS 3: 25%; MÊS 4: 25%; MÊS 7: 10%; MÊS 8: 10%; MÊS 9: 10%; MÊS 10: 10%; MÊS 11: 10%
[6 empty] | 82802.6966 | 82802.6966 |  |  | 33121.0786 | 33121.0786 | 33121.0786 | 33121.0786 | 33121.0786
I.16 | ESQUADRIA E ELEMENTO EM VIDRO | 10960.04 | 13700.05 | MÊS 3: 25%; MÊS 4: 25%; MÊS 7: 10%; MÊS 8: 10%; MÊS 9: 10%; MÊS 10: 10%; MÊS 11: 10%
[6 empty] | 3425.0125 | 3425.0125 |  |  | 1370.005 | 1370.005 | 1370.005 | 1370.005 | 1370.005
I.17 | FERRAGEM COMPLEMENTAR PARA ESQUADRIAS | 77214.1028 | 96517.6285 | MÊS 3: 25%; MÊS 4: 25%; MÊS 7: 10%; MÊS 8: 10%; MÊS 9: 10%; MÊS 10: 10%; MÊS 11: 10%
[6 empty] | 24129.4071 | 24129.4071 |  |  | 9651.7629 | 9651.7629 | 9651.7629 | 9651.7629 | 9651.7629
I.18 | INSERTE METÁLICO | 1453.2 | 1816.5 | MÊS 3: 25%; MÊS 4: 25%; MÊS 9: 10%; MÊS 10: 20%; MÊS 11: 20%
[6 empty] | 454.125 | 454.125 |  |  |  |  | 181.65 | 363.3 | 363.3
I.19 | IMPERMEABILIZAÇÃO, PROTEÇÃO E JUNTA | 11451.691 | 14314.6137 | MÊS 3: 10%; MÊS 6: 20%; MÊS 7: 40%; MÊS 8: 30%
[6 empty] | 1431.4614 |  |  | 2862.9227 | 5725.8455 | 4294.3841
I.20 | PINTURAS | 405674.864 | 507093.58 | MÊS 4: 25%; MÊS 5: 25%; MÊS 11: 10%; MÊS 12: 20%; MÊS 13: 20%
[7 empty] | 126773.395 | 126773.395 | [5 empty] | 50709.358 | 101418.716 | 101418.716
I.21 | INSTALAÇÕES ELETRICAS, DE TELEFONIA E DE LÓGICA | 1188788.557 | 1485985.6962 | MÊS 3: 10%; MÊS 4: 20%; MÊS 5: 20%; MÊS 8: 5%; MÊS 9: 5%; MÊS 10: 5%; MÊS 11: 10%; MÊS 12: 10%; MÊS 13: 10%; MÊS 14: 5%
[6 empty] | 148598.5696 | 297197.1392 | 297197.1392 |  |  | 74299.2848 | 74299.2848 | 74299.2848 | 148598.5696 | 148598.5696 | 148598.5696 | 74299.2848
I.22 | APARELHOS, METAIS E ACESSÓRIOS SANITARIOS | 96150.496 | 120188.12 | MÊS 3: 15%; MÊS 4: 10%; MÊS 5: 15%; MÊS 10: 20%; MÊS 11: 20%; MÊS 12: 20%
[6 empty] | 18028.218 | 12018.812 | 18028.218 |  |  |  |  | 24037.624 | 24037.624 | 24037.624
I.23 | MOBILIÁRIO | 728545.0016 | 910681.252 | MÊS 4: 25%; MÊS 5: 25%; MÊS 10: 10%; MÊS 11: 10%; MÊS 12: 10%; MÊS 13: 10%; MÊS 14: 10%
[7 empty] | 227670.313 | 227670.313 |  |  |  |  | 91068.1252 | 91068.1252 | 91068.1252 | 91068.1252 | 91068.1252
I.24 | INSTALAÇÕES HIDRÁULICAS - AGUA FRIA | 43693.11 | 54616.3875 | MÊS 3: 10%; MÊS 4: 15%; MÊS 5: 15%; MÊS 8: 10%; MÊS 9: 10%; MÊS 10: 10%; MÊS 11: 10%; MÊS 12: 10%; MÊS 13: 10%
[6 empty] | 5461.6388 | 8192.4581 | 8192.4581 |  |  | 5461.6388 | 5461.6388 | 5461.6388 | 5461.6388 | 5461.6388 | 5461.6388
I25 | INSTALAÇÕES HIDRÁULICAS - ÁGUA DE REUSO | 31715.39 | 39644.2375 | MÊS 3: 10%; MÊS 4: 15%; MÊS 5: 15%; MÊS 8: 10%; MÊS 9: 10%; MÊS 10: 10%; MÊS 11: 10%; MÊS 12: 10%; MÊS 13: 10%
[6 empty] | 3964.4238 | 5946.6356 | 5946.6356 |  |  | 3964.4238 | 3964.4238 | 3964.4238 | 3964.4238 | 3964.4238 | 3964.4238
I26 | INSTALAÇÕES HIDRÁULICAS - ÁGUAS SERVIDAS | 48218.37 | 60272.9625 | MÊS 3: 10%; MÊS 4: 15%; MÊS 5: 15%; MÊS 8: 10%; MÊS 9: 10%; MÊS 10: 10%; MÊS 11: 10%; MÊS 12: 10%; MÊS 13: 10%
[6 empty] | 6027.2963 | 9040.9444 | 9040.9444 |  |  | 6027.2963 | 6027.2963 | 6027.2963 | 6027.2963 | 6027.2963 | 6027.2963
I27 | CAMARAS FRIAS | 232565.13 | 290706.4125 | MÊS 3: 10%; MÊS 4: 15%; MÊS 5: 15%; MÊS 8: 10%; MÊS 9: 10%; MÊS 10: 10%; MÊS 11: 10%; MÊS 12: 10%; MÊS 13: 10%
[6 empty] | 29070.6413 | 43605.9619 | 43605.9619 |  |  | 29070.6413 | 29070.6413 | 29070.6413 | 29070.6413 | 29070.6413 | 29070.6413
I28 | REFORÇO ESTRUTURAL DE PISO. | 34752.2904 | 43440.363 | MÊS 4: 20%; MÊS 5: 20%; MÊS 9: 15%; MÊS 10: 15%; MÊS 11: 15%; MÊS 12: 15%
[7 empty] | 8688.0726 | 8688.0726 |  |  |  | 6516.0544 | 6516.0544 | 6516.0544 | 6516.0544
I29 | PASSARELA METÁLICA | 23266.733 | 29083.4163 | MÊS 4: 20%; MÊS 5: 20%; MÊS 9: 15%; MÊS 10: 15%; MÊS 11: 15%; MÊS 12: 15%
[7 empty] | 5816.6833 | 5816.6833 |  |  |  | 4362.5124 | 4362.5124 | 4362.5124 | 4362.5124
I30 | LIMPEZA | 17542.4496 | 21928.062 | MÊS 5: 50%; MÊS 14: 50%
[8 empty] | 10964.031 | [8 empty] | 10964.031
II | CASAS MÁQUINAS - SISTEMA DE AR COND. | 208806.407 | 261008.0087 | MÊS 3: 25%; MÊS 4: 25%; MÊS 8: 10%; MÊS 9: 20%; MÊS 10: 20%
[6 empty] | 65252.0022 | 65252.0022 |  |  |  | 26100.8009 | 52201.6017 | 52201.6017
III | CABINE PRIMÁRIA | 649476.4667 | 811845.5834 | MÊS 6: 25%; MÊS 7: 25%; MÊS 8: 25%; MÊS 9: 25%
[9 empty] | 202961.3958 | 202961.3958 | 202961.3958 | 202961.3958
IV | NAOR/GVE/GVS
IV.1 | RETIRADAS E DEMOLIÇÕES | 58916.8541 | 73646.0676 | MÊS 14: 100%
73646.0676
IV.2 | ALVENARIAS E REVESTIMENTOS | 231515.2004 | 289394.0005 | MÊS 14: 50%; MÊS 15: 50%
[17 empty] | 144697.0003 | 144697.0003
IV.3 | FORRO | 46576.254 | 58220.3175 | MÊS 16: 100%
58220.3175
IV.4 | PINTURA | 22365.2102 | 27956.5128 | MÊS 16: 50%; MÊS 17: 50%
[19 empty] | 13978.2564 | 13978.2564
IV.5 | DIVISÓRIAS, ESQUADRAIS, VIDROS E FERRAGENS | 225537.0323 | 281921.2904 | MÊS 15: 30%; MÊS 16: 40%; MÊS 17: 30%
[18 empty] | 84576.3871 | 112768.5162 | 84576.3871
IV.6 | INSTALAÇÕES ELÉTRICAS | 129666.1 | 162082.625 | MÊS 15: 30%; MÊS 16: 35%; MÊS 17: 35%
[18 empty] | 48624.7875 | 56728.9187 | 56728.9187
IV.7 | INSTALAÇÕES DE LÓGICA, TELEFONIA E VIGILÂNCIA E CONTRÔLE | 65721.96 | 82152.45 | MÊS 15: 30%; MÊS 16: 35%; MÊS 17: 35%
[18 empty] | 24645.735 | 28753.3575 | 28753.3575
IV.8 | INSTALAÇÕES HIDRÁULICAS | 11135.5176 | 13919.397 | MÊS 15: 30%; MÊS 16: 40%; MÊS 17: 30%
[18 empty] | 4175.8191 | 5567.7588 | 4175.8191
IV.9 | MOBILIÁRIO | 284690.2128 | 355862.766 | MÊS 16: 30%; MÊS 17: 40%; MÊS 18: 30%
[19 empty] | 106758.8298 | 142345.1064 | 106758.8298
IV.10 | LIMPEZA | 5866.8768 | 7333.596 | MÊS 18: 100%
7333.596
V | ABRIGOS DE RESÍDUOS E INFLAMÁVEIS, LAVANDERIAS, DEPÓSITO, ESCADA SAÍDA DE EMERGÊNCIA E GUARITA | 488521.9673 | 610652.4591 | MÊS 3: 20%; MÊS 4: 20%; MÊS 5: 20%; MÊS 6: 20%; MÊS 7: 20%
[6 empty] | 122130.4918 | 122130.4918 | 122130.4918 | 122130.4918 | 122130.4918
VI | CENTRAL E REDE DE GÁS GLP | 39601.148 | 49501.435 | MÊS 3: 50%; MÊS 4: 50%
[6 empty] | 24750.7175 | 24750.7175
VII | PAVIMENTAÇÃO, DRENAGEM E ILUMINAÇÃO DO PÁTIO E ESTACIONAMENTO | 410904.5584 | 513630.698 | MÊS 11: 25%; MÊS 12: 25%; MÊS 13: 25%; MÊS 14: 25%
[14 empty] | 128407.6745 | 128407.6745 | 128407.6745 | 128407.6745
VIII | SISTEMA DE TRATAMENTO DO AR | 530066.56 | 662583.2 | MÊS 3: 25%; MÊS 4: 25%; MÊS 11: 10%; MÊS 12: 20%; MÊS 13: 20%
[6 empty] | 165645.8 | 165645.8 | [6 empty] | 66258.32 | 132516.64 | 132516.64
IX | INSTALAÇÃO DE DETECÇÃO E COMBATE DE INCÊNDIO | 214392.0634 | 267990.0793 | MÊS 4: 20%; MÊS 5: 25%; MÊS 12: 10%; MÊS 13: 20%; MÊS 14: 20%; MÊS 17: 5%
[7 empty] | 53598.0159 | 66997.5198 | [6 empty] | 26799.0079 | 53598.0159 | 53598.0159 |  |  | 13399.504
X | COMUNICAÇÃO VISUAL | 19938.2888 | 24922.861 | MÊS 5: 40%; MÊS 14: 40%; MÊS 18: 20%
[8 empty] | 9969.1444 | [8 empty] | 9969.1444 |  |  |  | 4984.5722
XI | SPDA | 28229.0385 | 35286.2981 | MÊS 4: 30%; MÊS 5: 30%; MÊS 6: 40%
[7 empty] | 10585.8894 | 10585.8894 | 14114.5192
| TOTAL DA OBRA |  | 10558325.3293
XII | EQUIPAMENTOS (16,80%) | 845337.03 | 987353.651 | MÊS 5: 45%; MÊS 11: 45%; MÊS 12: 10%
[8 empty] | 444309.143 | [5 empty] | 444309.143 | 98735.3651
| TOTAL DE EQUIPAMENTOS |  | 987353.651
| TOTAL DA OBRA + EQUIPAMENTOS |  | 11545678.9803 | 118722.9794 | 15512.4064 | 873116.5242 | 1558800.4494 | 1584689.081 | 394488.2303 | 521940.7933 | 536750.2706 | 536234.2121 | 462779.227 | 1193784.8207 | 1015227.7038 | 869928.3253 | 686608.8794 | 312860.9906 | 388917.2165 | 350098.6108 | 125218.2596
N.S.E., em 17 de novembro de 2021
Carlos Ailton Tobias
Engenheiro VI
Núcleo de Serviços de Engenharia
Instituto Adolfo Lutz