## PLANILHA CPOS (hidden)
ATENÇÃO: AO ABRIR ESTE DOCUMENTO, “SALVAR COMO” DENTRO DA PASTA DO PROJETO DE REFERÊNCIA,
PARA QUE NÃO ALTEREMOS A PLANILHA MÃE
COMO USAR:
MARQUE UM “X” NA COLUNA A (CAMPO LARANJA) PARA OS ITENS A ADICIONAR EM SUA PLANILHA
APÓS MARCAR TODOS OS ITENS, VÁ PARA A ABA “PLANILHA ORÇAMENTÁRIA”
Boletim Referencial de Custos - Tabela de Serviços - Versão 179
| Referência | Descrição | Medida | $ Material | $ Mão de Obra | $ Total
X | 01.00.00 | SERVIÇO TÉCNICO ESPECIALIZADO
| 01.02 | PARECER TÉCNICO
| 01.02.071 | Parecer técnico de fundações, contenções e recomendações gerais, para empreendimentos com área construída até 1.000 m² | un | 0 | 4985.52 | 4985.52
| 01.02.081 | Parecer técnico de fundações, contenções e recomendações gerais, para empreendimentos com área construída de 1.001 a 2.000 m² | un | 0 | 6629.78 | 6629.78
| 01.02.091 | Parecer técnico de fundações, contenções e recomendações gerais, para empreendimentos com área construída de 2.001 a 5.000 m² | un | 0 | 11325.12 | 11325.12
| 01.02.101 | Parecer técnico de fundações, contenções e recomendações gerais, para empreendimentos com área construída de 5.001 a 10.000 m² | un | 0 | 15528.09 | 15528.09
| 01.02.111 | Parecer técnico de fundações, contenções e recomendações gerais, para empreendimentos com área construída acima de 10.000 m² | un | 0 | 18095.59 | 18095.59
| 01.06 | PROJETO DE INSTALAÇÕES ELÉTRICAS
| 01.06.021 | Elaboração de projeto de adequação de entrada de energia elétrica junto a concessionária, com medição em baixa tensão e demanda até 75 kVA | un | 0 | 6593.2 | 6593.2
X | 01.06.031 | Elaboração de projeto de adequação de entrada de energia elétrica junto a concessionária, com medição em média tensão, subestação simplificada e demanda de 75 kVA a 300 kVA | un | 0 | 11167.5 | 11167.5
| 01.06.032 | Elaboração de projeto de adequação de entrada de energia elétrica junto a concessionária, com medição em média tensão e demanda de 75 kVA a 300 kVA | un | 0 | 15111.8 | 15111.8
| 01.06.041 | Elaboração de projeto de adequação de entrada de energia elétrica junto a concessionária, com medição em média tensão e demanda acima de 300 kVA a 2 MVA | un | 0 | 20100.5 | 20100.5
| 01.17 | PROJETO EXECUTIVO
X | 01.17.031 | Projeto executivo de arquitetura (As Built e LTA) em formato A1 | un | 0 | 2557.13 | 2557.13
| 01.17.041 | Projeto executivo de arquitetura em formato A0 | un | 0 | 3447.12 | 3447.12
| 01.17.051 | Projeto executivo de estrutura em formato A1 | un | 0 | 1885.69 | 1885.69
| 01.17.061 | Projeto executivo de estrutura em formato A0 | un | 0 | 2574.27 | 2574.27
X | 01.17.071 | Projeto executivo de instalações hidráulicas em formato A1 | un | 0 | 809.1 | 809.1
| 01.17.081 | Projeto executivo de instalações hidráulicas em formato A0 | un | 0 | 1075.41 | 1075.41
X | 01.17.111 | Projeto executivo de instalações elétricas em formato A1 | un | 0 | 902.18 | 902.18
[5 empty] | 902.18 | 902.18
| 01.17.121 | Projeto executivo de instalações elétricas em formato A0 | un | 0 | 1249.07 | 1249.07
X | 01.17.151 | Projeto executivo de climatização em formato A1 | un | 0 | 1741.97 | 1741.97
| 01.17.161 | Projeto executivo de climatização em formato A0 | un | 0 | 2373.66 | 2373.66
| 01.17.171 | Projeto executivo de chuveiros automáticos em formato A1 | un | 0 | 1466.06 | 1466.06
| 01.17.181 | Projeto executivo de chuveiros automáticos em formato A0 | un | 0 | 1896.16 | 1896.16
| 01.20 | LEVANTAMENTO TOPOGRÁFICO E GEOFÍSICO
| 01.20.010 | Taxa de mobilização e desmobilização de equipamentos para execução de levantamento topográfico | tx | 1140.02 | 0 | 1140.02
| 01.20.691 | Levantamento planimétrico cadastral com áreas ocupadas predominantemente por comunidades - área até 20.000 m² (mínimo de 3.500 m²) | m² | 0.33 | 0.42 | 0.75
| 01.20.701 | Levantamento planimétrico cadastral com áreas ocupadas predominantemente por comunidades - área acima de 20.000 m² até 200.000 m² | m² | 0.27 | 0.33 | 0.6
| 01.20.711 | Levantamento planimétrico cadastral com áreas ocupadas predominantemente por comunidades - área acima de 200.000 m² | m² | 0.22 | 0.27 | 0.49
| 01.20.721 | Levantamento planimétrico cadastral com áreas até 50% de ocupação - área até 20.000 m² (mínimo de 3.500 m²) | m² | 0.3 | 0.37 | 0.67
| 01.20.731 | Levantamento planimétrico cadastral com áreas até 50% de ocupação - área acima de 20.000 m² até 200.000 m² | m² | 0.14 | 0.39 | 0.53
| 01.20.741 | abo | m² | 0.19 | 0.23 | 0.42
| 01.20.751 | Levantamento planimétrico cadastral com áreas acima de 50% de ocupação - área até 20.000 m² (mínimo de 4.000 m²) | m² | 0.26 | 0.33 | 0.59
| 01.20.761 | Levantamento planimétrico cadastral com áreas acima de 50% de ocupação - área acima de 20.000 m² até 200.000 m² | m² | 0.22 | 0.29 | 0.51
| 01.20.771 | Levantamento planimétrico cadastral com áreas acima de 50% de ocupação - área acima de 200.000 m² | m² | 0.22 | 0.27 | 0.49
| 01.20.781 | Levantamento planialtimétrico cadastral com áreas ocupadas predominantemente por comunidades - área até 20.000 m² (mínimo de 3.500 m²) | m² | 0.36 | 0.45 | 0.81
| 01.20.791 | Levantamento planialtimétrico cadastral com áreas ocupadas predominantemente por comunidades - área acima de 20.000 m² até 200.000 m² | m² | 0.29 | 0.37 | 0.66
| 01.20.801 | Levantamento planialtimétrico cadastral com áreas ocupadas predominantemente por comunidades - área acima de 200.000 m² | m² | 0.22 | 0.29 | 0.51
| 01.20.811 | Levantamento planialtimétrico cadastral com áreas até 50% de ocupação - área até 20.000 m² (mínimo de 4.000 m²) | m² | 0.31 | 0.37 | 0.68
| 01.20.821 | Levantamento planialtimétrico cadastral com áreas até 50% de ocupação - área acima de 20.000 m² até 200.000 m² | m² | 0.25 | 0.32 | 0.57
| 01.20.831 | Levantamento planialtimétrico cadastral com áreas até 50% de ocupação - área acima de 200.000 m² | m² | 0.21 | 0.26 | 0.47
| 01.20.841 | Levantamento planialtimétrico cadastral com áreas acima de 50% de ocupação - área até 20.000 m² (mínimo de 3.500 m²) | m² | 0.35 | 0.44 | 0.79
| 01.20.851 | Levantamento planialtimétrico cadastral com áreas acima de 50% de ocupação - área acima de 20.000 m² até 200.000 m² | m² | 0.23 | 0.29 | 0.52
| 01.20.861 | Levantamento planialtimétrico cadastral com áreas acima de 50% de ocupação - área acima de 200.000 m² | m² | 0.14 | 0.31 | 0.45
| 01.20.871 | Levantamento planialtimétrico cadastral em área rural até 2 alqueires (mínimo de 10.000 m²) | m² | 0.14 | 0.17 | 0.31
| 01.20.881 | Levantamento planialtimétrico cadastral em área rural acima de 2 até 5 alqueires | m² | 0.11 | 0.14 | 0.25
| 01.20.891 | Levantamento planialtimétrico cadastral em área rural acima de 5 até 10 alqueires | m² | 0.08 | 0.12 | 0.2
| 01.20.901 | Levantamento planialtimétrico cadastral em área rural acima de 10 alqueires | m² | 0.07 | 0.1 | 0.17
| 01.20.911 | Transporte de referência de nível (RN) - classe IIN (mínimo de 2 km) | km | 546.38 | 538.01 | 1084.39
| 01.20.921 | Implantação de marcos através de levantamento com GPS (mínimo de 3 marcos) | un | 611.16 | 367.74 | 978.9
| 01.21 | ESTUDO GEOTÉCNICO
| 01.21.010 | Taxa de mobilização e desmobilização de equipamentos para execução de sondagem | tx | 821.52 | 0 | 821.52
| 01.21.090 | Taxa de mobilização e desmobilização de equipamentos para execução de sondagem rotativa | tx | 4348.65 | 0 | 4348.65
| 01.21.100 | Sondagem do terreno a trado | m | 71.1 | 0 | 71.1
| 01.21.110 | Sondagem do terreno à percussão (mínimo de 30 m) | m | 74.46 | 0 | 74.46
| 01.21.120 | Sondagem do terreno rotativa em solo | m | 288.6 | 0 | 288.6
| 01.21.130 | Sondagem do terreno rotativa em rocha | m | 670.62 | 0 | 670.62
| 01.21.140 | Sondagem do terreno à percussão com a utilização de torquímetro (mínimo de 30 m) | m | 71.42 | 0 | 71.42
| 01.23 | TRATAMENTO , RECUPERAÇÃO E TRABALHOS ESPECIAIS EM CONCRETO
| 01.23.010 | Taxa de mobilização e desmobilização de equipamentos para execução de corte em concreto armado | tx | 299.51 | 0 | 299.51
| 01.23.020 | Limpeza de armadura com escova de aço | m² | 1.89 | 4.85 | 6.74
| 01.23.030 | Preparo de ponte de aderência com adesivo a base de epóxi | m² | 83.36 | 35.83 | 119.19
| 01.23.040 | Tratamento de armadura com produto anticorrosivo a base de zinco | m² | 13.79 | 31.31 | 45.1
| 01.23.060 | Corte de concreto deteriorado inclusive remoção dos detritos | m² | 0 | 24.25 | 24.25
| 01.23.070 | Demarcação de área com disco de corte diamantado | m | 0.67 | 3.59 | 4.26
| 01.23.100 | Demolição de concreto armado com preservação de armadura, para reforço e recuperação estrutural | m³ | 0 | 365.86 | 365.86
| 01.23.140 | Furação de 1 1/4" em concreto armado | m | 147.49 | 0 | 147.49
| 01.23.150 | Furação de 1 1/2" em concreto armado | m | 154.98 | 0 | 154.98
| 01.23.160 | Furação de 2 1/4" em concreto armado | m | 189.24 | 0 | 189.24
| 01.23.190 | Furação de 2 1/2" em concreto armado | m | 194.63 | 0 | 194.63
| 01.23.200 | Taxa de mobilização e desmobilização de equipamentos para execução de perfuração em concreto | tx | 162.82 | 0 | 162.82
| 01.23.221 | Furação para até 10mm x 100mm em concreto armado, inclusive colagem de armadura (para até 8mm) | un | 6.87 | 0 | 6.87
| 01.23.222 | Furação para 12,5mm x 100mm em concreto armado, inclusive colagem de armadura (para 10mm) | un | 7.69 | 0 | 7.69
| 01.23.223 | Furação para 16mm x 100mm em concreto armado, inclusive colagem de armadura (para 12,5mm) | un | 9.69 | 0 | 9.69
| 01.23.231 | Furação para até 10mm x 150mm em concreto armado, inclusive colagem de armadura (para até 8mm) | un | 9.76 | 0 | 9.76
| 01.23.232 | Furação para 12,5mm x 150mm em concreto armado, inclusive colagem de armadura (para 10mm) | un | 11.56 | 0 | 11.56
| 01.23.233 | Furação para 16mm x 150mm em concreto armado, inclusive colagem de armadura (para 12,5mm) | un | 15.16 | 0 | 15.16
| 01.23.234 | Furação para 20mm x 150mm em concreto armado, inclusive colagem de armadura (para 16mm) | un | 17.56 | 0 | 17.56
| 01.23.236 | Furação para até 10mm x 200mm em concreto armado, inclusive colagem de armadura (para 8mm) | un | 13.68 | 0 | 13.68
| 01.23.237 | Furação para 12,5mm x 200mm em concreto armado, inclusive colagem de armadura (para 10mm) | un | 15.56 | 0 | 15.56
| 01.23.238 | Furação para 16mm x 200mm em concreto armado, inclusive colagem de armadura (para 12,5mm) | un | 19.93 | 0 | 19.93
| 01.23.239 | Furação para 20mm x 200mm em concreto armado, inclusive colagem de armadura (para 16mm) | un | 24.45 | 0 | 24.45
| 01.23.254 | Furação de 1" em concreto armado | m | 160.67 | 0 | 160.67
| 01.23.260 | Furação de 2" em concreto armado | m | 201.13 | 0 | 201.13
| 01.23.264 | Furação de 3" em concreto armado | m | 227.02 | 0 | 227.02
| 01.23.270 | Furação de 4" em concreto armado | m | 255.42 | 0 | 255.42
| 01.23.274 | Furação de 5" em concreto armado | m | 300.33 | 0 | 300.33
| 01.23.280 | Furação de 6" em concreto armado | m | 356.99 | 0 | 356.99
| 01.23.510 | Corte vertical em concreto armado, espessura de 15 cm | m | 178.26 | 0 | 178.26
| 01.23.700 | Taxa de mobilização e desmobilização para reforço estrutural com fibra de carbono | tx | 1015.52 | 3264.4 | 4279.92
| 01.23.701 | Preparação de substrato para colagem de fibra de carbono, mediante lixamento e/ou apicoamento e escovação | m² | 4.97 | 35.02 | 39.99
| 01.23.702 | Fibra de carbono para reforço estrutural de alta resistência - 300 g/m² | m² | 158.61 | 248.79 | 407.4
| 01.27 | ESTUDO E PROGRAMA AMBIENTAIS
| 01.27.011 | Projeto e implementação de gerenciamento integrado de resíduos sólidos e gestão de perdas | un | 144.15 | 7014.27 | 7158.42
| 01.27.021 | Projeto e implementação de educação ambiental | un | 144.15 | 9451.84 | 9595.99
| 01.27.031 | Projeto e implementação de controle ambiental de obra | un | 144.15 | 8369.67 | 8513.82
| 01.27.041 | Laudo de caracterização de vegetação | un | 415.4 | 19307.29 | 19722.69
| 01.27.051 | Laudo de caracterização da fauna associada à flora | un | 415.4 | 29651.46 | 30066.86
| 01.27.061 | Projeto e implementação de monitoramento da fauna durante a obra | un | 415.4 | 11780.81 | 12196.21
| 01.27.071 | Laudo de autodepuração | un | 337.9 | 14147.57 | 14485.47
| 01.27.091 | Estudo de impacto de vizinhança, em área urbana até 10.000 m² | un | 206.15 | 22920.4 | 23126.55
| 01.28 | POÇO PROFUNDO
| 01.28.010 | Taxa de mobilização e desmobilização de equipamentos para execução de perfuração para poço profundo - profundidade até 200 m | tx | 8411.63 | 0 | 8411.63
| 01.28.020 | Taxa de mobilização e desmobilização de equipamentos para execução de perfuração para poço profundo - profundidade acima de 200 m e até 300 m | tx | 9937.54 | 0 | 9937.54
| 01.28.030 | Taxa de mobilização e desmobilização de equipamentos para execução de perfuração para poço profundo - profundidade acima de 300 m | tx | 15318.13 | 0 | 15318.13
| 01.28.040 | Perfuração rotativa para poço profundo em camadas de solos sedimentares, diâmetro de 8 1/2" (215,90 mm) | m | 388.59 | 0 | 388.59
| 01.28.050 | Perfuração rotativa para poço profundo em aluvião, arenito, ou solos sedimentados em geral, diâmetro de 10" (250 mm) | m | 402.52 | 0 | 402.52
| 01.28.060 | Perfuração rotativa para poço profundo em aluvião, arenito, ou solos sedimentados em geral, diâmetro de 12" (300 mm) | m | 546.74 | 0 | 546.74
| 01.28.070 | Perfuração rotativa para poço profundo em aluvião, arenito, ou solos sedimentados em geral, diâmetro de 14" (350 mm) | m | 759.25 | 0 | 759.25
| 01.28.080 | Perfuração rotativa para poço profundo em aluvião, arenito, ou solos sedimentados em geral, diâmetro de 16" (400 mm) | m | 929.7 | 0 | 929.7
| 01.28.090 | Perfuração rotativa para poço profundo em aluvião, arenito, ou solos sedimentados em geral, diâmetro de 18" (450 mm) | m | 1172.84 | 0 | 1172.84
| 01.28.100 | Perfuração rotativa para poço profundo em aluvião, arenito, ou solos sedimentados em geral, diâmetro de 20" (500 mm) | m | 1200.41 | 0 | 1200.41
| 01.28.110 | Perfuração rotativa para poço profundo em aluvião, arenito, ou solos sedimentados em geral, diâmetro de 22" (550 mm) | m | 1365.94 | 0 | 1365.94
| 01.28.120 | Perfuração rotativa para poço profundo em aluvião, arenito, ou solos sedimentados em geral, diâmetro de 26" (650 mm) | m | 1825.95 | 0 | 1825.95
| 01.28.130 | Perfuração rotativa para poço profundo em solos e/ou rocha metassedimentar alterada em geral, diâmetro de 20" (508 mm) | m | 697.46 | 0 | 697.46
| 01.28.140 | Perfuração roto-pneumática para poço profundo em rocha metassedimentar em geral, diâmetro de 12 1/4" (311,15 mm) | m | 918.5 | 0 | 918.5
| 01.28.150 | Perfuração rotativa para poço profundo em rocha sã (basalto), diâmetro de 14" (350 mm) | m | 2900.97 | 0 | 2900.97
| 01.28.160 | Perfuração rotativa para poço profundo em rocha alterada (basalto alterado), diâmetro de 8" (200 mm) | m | 293.09 | 0 | 293.09
| 01.28.170 | Perfuração rotativa para poço profundo em rocha alterada (basalto alterado), diâmetro de 10" (250 mm) | m | 319.46 | 0 | 319.46
| 01.28.180 | Perfuração rotativa para poço profundo em rocha alterada (basalto alterado), diâmetro de 12" (300 mm) | m | 451.51 | 0 | 451.51
| 01.28.190 | Perfuração roto-pneumática para poço profundo em rocha sã (basalto), diâmetro de 6" (150 mm) | m | 254.26 | 0 | 254.26
| 01.28.200 | Perfuração roto-pneumática para poço profundo em rocha sã (basalto), diâmetro de 8" (200 mm) | m | 394.27 | 0 | 394.27
| 01.28.210 | Perfuração roto-pneumática para poço profundo em rocha sã (basalto), diâmetro de 10" (250 mm) | m | 560.77 | 0 | 560.77
| 01.28.220 | Perfuração roto-pneumática para poço profundo em rocha sã (basalto), diâmetro de 12" (300 mm) | m | 1429.15 | 0 | 1429.15
| 01.28.230 | Perfuração roto-pneumática para poço profundo em rocha sã (basalto), diâmetro de 14" (350 mm) | m | 1645.96 | 0 | 1645.96
| 01.28.240 | Perfuração roto-pneumática para poço profundo em rocha sã (basalto), diâmetro de 18" (450 mm) | m | 2315.74 | 0 | 2315.74
| 01.28.250 | Revestimento interno de poço profundo tubo liso em aço galvanizado, diâmetro de 6" (152,40 mm) - união solda | m | 420.96 | 0 | 420.96
| 01.28.260 | Revestimento interno de poço profundo tubo PVC geomecânico nervurado standard, diâmetro de 6" (150 mm) | m | 282.56 | 0 | 282.56
| 01.28.270 | Revestimento interno de poço profundo tubo PVC geomecânico nervurado reforçado, diâmetro de 8" (200 mm) | m | 589.36 | 0 | 589.36
| 01.28.280 | Revestimento interno de poço profundo tubo de aço preto, diâmetro de 6" (152,40 mm) | m | 376.18 | 0 | 376.18
| 01.28.290 | Revestimento interno de poço profundo tubo preto DIN 2440, diâmetro de 6" (150 mm) | m | 381.45 | 0 | 381.45
| 01.28.300 | Revestimento interno de poço profundo tubo preto DIN 2440, diâmetro de 8" (200 mm) | m | 577.71 | 0 | 577.71
| 01.28.310 | Revestimento interno de poço profundo tubo de aço preto liso calandrado, diâmetro de 16" (406,40 mm) | m | 869.12 | 0 | 869.12
| 01.28.350 | Revestimento da boca de poço profundo tubo chapa 3/16", diâmetro de 12" | m | 770.61 | 0 | 770.61
| 01.28.360 | Revestimento da boca de poço profundo tubo chapa 3/16", diâmetro de 14" | m | 837.46 | 0 | 837.46
| 01.28.370 | Revestimento da boca de poço profundo tubo chapa 3/16", diâmetro de 16" | m | 970.19 | 0 | 970.19
| 01.28.380 | Revestimento da boca de poço profundo tubo chapa 3/16", diâmetro de 20" | m | 966.98 | 0 | 966.98
| 01.28.390 | Filtro PVC geomecânico nervurado tipo standard para poço profundo, diâmetro de 6" (150 mm) | m | 391.62 | 0 | 391.62
| 01.28.400 | Filtro PVC geomecânico nervurado tipo reforçado para poço profundo, diâmetro de 8" (200 mm) | m | 696.34 | 0 | 696.34
| 01.28.410 | Filtro espiralado galvanizado simples (standard) para poço profundo, diâmetro de 6" (152,40 mm) | m | 749.8 | 0 | 749.8
| 01.28.420 | Filtro espiralado galvanizado reforçado para poço profundo, diâmetro de 6" (152,40 mm) | m | 899.35 | 0 | 899.35
| 01.28.430 | Filtro espiralado em aço inoxidável reforçado para poço profundo, diâmetro de 6" (152,40 mm) | m | 1721.64 | 0 | 1721.64
| 01.28.440 | Filtro galvanizado tipo NOLD para poço profundo, diâmetro de 6" (150 mm) | m | 607.69 | 0 | 607.69
| 01.28.450 | Pré-filtro tipo pérola para poço profundo | m³ | 1284.77 | 0 | 1284.77
| 01.28.460 | Pré-filtro tipo Jacareí para poço profundo | m³ | 1154 | 0 | 1154
| 01.28.470 | Perfilagem ótica (filmagem / endoscopia) para poço profundo | m | 60.93 | 0 | 60.93
| 01.28.480 | Perfilagem elétrica de poço profundo | m | 115.5 | 0 | 115.5
| 01.28.490 | Taxa de mobilização e desmobilização de equipamentos para execução de bombeamento, limpeza, desenvolvimento e teste de vazão | tx | 2899.07 | 0 | 2899.07
| 01.28.500 | Limpeza e desenvolvimento do poço profundo | h | 275.09 | 0 | 275.09
| 01.28.510 | Ensaio de vazão (bombeamento) para poço profundo, com bomba submersa | h | 280.75 | 0 | 280.75
| 01.28.520 | Ensaio de vazão escalonado para poço profundo | h | 281.41 | 0 | 281.41
| 01.28.530 | Ensaio de recuperação de nível para poço profundo | h | 275.34 | 0 | 275.34
| 01.28.540 | Desinfecção de poço profundo | un | 1501.4 | 0 | 1501.4
| 01.28.550 | Análise físico-química e bacteriológica da água para poço profundo | cj | 2768.78 | 0 | 2768.78
| 01.28.560 | Centralizador de coluna para poço profundo, diâmetro de 4" ou 6" | un | 277.75 | 0 | 277.75
| 01.28.570 | Cimentação de boca do poço profundo, entre perfuração de maior diâmetro (cimentação do espaço anular) | m³ | 1611.24 | 0 | 1611.24
| 01.28.580 | Laje de proteção em concreto armado para poço profundo (área mínimo de 3,00 m²) | un | 678 | 420.72 | 1098.72
| 01.28.590 | Lacre do poço profundo (tampa) | un | 783.43 | 0 | 783.43
| 01.28.600 | Licença de perfuração para poço profundo | un | 5343.31 | 0 | 5343.31
| 01.28.610 | Outorga de direito de uso para poço profundo | un | 3661.3 | 0 | 3661.3
| 01.28.620 | Parecer técnico junto a CETESB | un | 5566.09 | 0 | 5566.09
X | 02.00.00 | INÍCIO, APOIO E ADMINISTRAÇÃO DA OBRA
| 02.01 | Construção provisória
| 02.01.021 | Construção provisória em madeira - fornecimento e montagem | m² | 216.38 | 101.74 | 318.12
| 02.01.171 | Sanitário/vestiário provisório em alvenaria | m² | 372.5 | 259.64 | 632.14
| 02.01.180 | Banheiro químico modelo Standard, com manutenção conforme exigências da CETESB | unxmês | 540.78 | 0 | 540.78
| 02.01.200 | Desmobilização de construção provisória | m² | 9.68 | 5.71 | 15.39
| 02.02 | Container
| 02.02.120 | Locação de container tipo alojamento - área mínima de 13,80 m² | unxmês | 475.89 | 66.02 | 541.91
X | 02.02.130 | Locação de container tipo escritório com 1 vaso sanitário, 1 lavatório e 1 ponto para chuveiro - área mínima de 13,80 m² | unxmês | 773.52 | 110.7 | 884.22
| 02.02.140 | Locação de container tipo sanitário com 2 vasos sanitários, 2 lavatórios, 2 mictórios e 4 pontos para chuveiro - área mínima de 13,80 m² | unxmês | 700.71 | 110.7 | 811.41
X | 02.02.150 | Locação de container tipo depósito - área mínima de 13,80 m² | unxmês | 470.19 | 66.02 | 536.21
| 02.02.160 | Locação de container tipo guarita - área mínima de 4,60 m² | unxmês | 372.93 | 22 | 394.93
| 02.03 | Tapume, vedação e proteções diversas
| 02.03.030 | Proteção de superfícies em geral com plástico bolha | m² | 0.44 | 1.62 | 2.06
| 02.03.060 | Proteção de fachada com tela de nylon | m² | 3.28 | 15.96 | 19.24
| 02.03.080 | Fechamento provisório de vãos em chapa de madeira compensada | m² | 9.27 | 22.73 | 32
| 02.03.110 | Tapume móvel para fechamento de áreas | m² | 30.42 | 42.05 | 72.47
X | 02.03.120 | Tapume fixo para fechamento de áreas, com portão | m² | 30.42 | 41.76 | 72.18
| 02.03.200 | Locação de quadros metálicos para plataforma de proteção, inclusive o madeiramento | m²xmês | 21.65 | 0.81 | 22.46
| 02.03.240 | Proteção de piso com tecido de aniagem e gesso | m² | 8.36 | 3.23 | 11.59
| 02.03.250 | Tapume fixo em painel OSB - espessura 8 mm | m² | 41.41 | 30.83 | 72.24
| 02.03.260 | Tapume fixo em painel OSB - espessura 10 mm | m² | 45.34 | 30.83 | 76.17
| 02.03.270 | Tapume fixo em painel OSB - espessura 12 mm | m² | 49.27 | 30.83 | 80.1
| 02.03.500 | Proteção em madeira e lona plástica para equipamento mecânico ou informática - para obras de reforma | m³ | 26.91 | 35.57 | 62.48
| 02.05 | Andaime e balancim
X | 02.05.060 | Montagem e desmontagem de andaime torre metálica com altura até 10 m | m | 0 | 9.88 | 9.88
| 02.05.080 | Montagem e desmontagem de andaime torre metálica com altura superior a 10 m | m | 0 | 24.91 | 24.91
| 02.05.090 | Montagem e desmontagem de andaime tubular fachadeiro com altura até 10 m | m² | 0 | 9.88 | 9.88
| 02.05.100 | Montagem e desmontagem de andaime tubular fachadeiro com altura superior a 10 m | m² | 0 | 24.91 | 24.91
| 02.05.195 | Balancim elétrico tipo plataforma para transporte vertical, com altura até 60 m | unxmês | 1346.2 | 0 | 1346.2
X | 02.05.202 | Andaime torre metálico (1,5 x 1,5 m) com piso metálico | mxmês | 14.89 | 3.88 | 18.77
| 02.05.212 | Andaime tubular fachadeiro com piso metálico e sapatas ajustáveis | m²xmês | 6.28 | 3.88 | 10.16
| 02.06 | Alocação de equipe, equipamento e ferramental
| 02.06.030 | Locação de plataforma elevatória articulada, com altura aproximada de 12,5m, capacidade de carga de 227 kg, elétrica | unxmês | 6239.45 | 2766.6 | 9006.05
| 02.06.040 | Locação de plataforma elevatória articulada, com altura aproximada de 20 m, capacidade de carga de 227 kg, diesel | unxmês | 11299.34 | 2766.6 | 14065.94
| 02.08 | Sinalização de obra
X | 02.08.020 | Placa de identificação para obra | m² | 508.57 | 74.25 | 582.82
| 02.08.040 | Placa em lona com impressão digital e requadro em metalon | m² | 270.9 | 21.02 | 291.92
| 02.08.050 | Placa em lona com impressão digital e estrutura em madeira | m² | 96.31 | 41.34 | 137.65
| 02.09 | Limpeza de terreno
| 02.09.030 | Limpeza manual do terreno, inclusive troncos até 5 cm de diâmetro, com caminhão à disposição dentro da obra, até o raio de 1 km | m² | 1.51 | 4.04 | 5.55
| 02.09.040 | Limpeza mecanizada do terreno, inclusive troncos até 15 cm de diâmetro, com caminhão à disposição dentro e fora da obra, com transporte no raio de até 1 km | m² | 2.31 | 0.13 | 2.44
| 02.09.130 | Limpeza mecanizada do terreno, inclusive troncos com diâmetro acima de 15 cm até 50 cm, com caminhão à disposição dentro da obra, até o raio de 1 km | m² | 2.47 | 0.13 | 2.6
| 02.09.150 | Corte e derrubada de eucalipto (1° corte) - idade até 4 anos | m³ | 49.79 | 7.27 | 57.06
| 02.09.160 | Corte e derrubada de eucalipto (1° corte) - idade acima de 4 anos | m³ | 58.64 | 8.57 | 67.21
| 02.10 | Locação de obra
| 02.10.020 | Locação de obra de edificação | m² | 5.32 | 4.66 | 9.98
| 02.10.040 | Locação de rede de canalização | m | 0.63 | 0.33 | 0.96
| 02.10.050 | Locação para muros, cercas e alambrados | m | 0.63 | 0.33 | 0.96
| 02.10.060 | Locação de vias, calçadas, tanques e lagoas | m² | 0.59 | 0.66 | 1.25
X | 03.00.00 | DEMOLIÇÃO SEM REAPROVEITAMENTO
| 03.01 | Demolição de concreto, lastro, mistura e afins
x | 03.01.020 | Demolição manual de concreto simples | m³ | 0 | 177.76 | 177.76
| 03.01.040 | Demolição manual de concreto armado | m³ | 0 | 323.2 | 323.2
| 03.01.060 | Demolição manual de lajes pré-moldadas, incluindo revestimento | m² | 0 | 24.25 | 24.25
| 03.01.200 | Demolição mecanizada de concreto armado, inclusive fragmentação, carregamento, transporte até 1 quilômetro e descarregamento | m³ | 279.12 | 96.96 | 376.08
x | 03.01.210 | Demolição mecanizada de concreto armado, inclusive fragmentação e acomodação do material | m³ | 266.98 | 96.96 | 363.94
| 03.01.220 | Demolição mecanizada de concreto simples, inclusive fragmentação, carregamento, transporte até 1 quilômetro e descarregamento | m³ | 145.63 | 64.64 | 210.27
| 03.01.230 | Demolição mecanizada de concreto simples, inclusive fragmentação e acomodação do material | m³ | 133.49 | 64.64 | 198.13
X | 03.01.240 | Demolição mecanizada de pavimento ou piso em concreto, inclusive fragmentação, carregamento, transporte até 1 quilômetro e descarregamento | m² | 14.3 | 6.46 | 20.76
| 03.01.250 | Demolição mecanizada de pavimento ou piso em concreto, inclusive fragmentação e acomodação do material | m² | 13.35 | 6.46 | 19.81
| 03.01.260 | Demolição mecanizada de sarjeta ou sarjetão, inclusive fragmentação, carregamento, transporte até 1 quilômetro e descarregamento | m³ | 142.95 | 64.64 | 207.59
| 03.01.270 | Demolição mecanizada de sarjeta ou sarjetão, inclusive fragmentação e acomodação do material | m³ | 133.49 | 64.64 | 198.13
| 03.02 | Demolição de alvenaria
| 03.02.020 | Demolição manual de alvenaria de fundação/embasamento | m³ | 0 | 96.96 | 96.96
X | 03.02.040 | Demolição manual de alvenaria de elevação ou elemento vazado, incluindo revestimento | m³ | 0 | 64.64 | 64.64
| 03.03 | Demolição de revestimento em massa
| 03.03.020 | Apicoamento manual de piso, parede ou teto | m² | 0 | 2.43 | 2.43
X | 03.03.040 | Demolição manual de revestimento em massa de parede ou teto | m² | 0 | 4.85 | 4.85
| 03.03.060 | Demolição manual de revestimento em massa de piso | m² | 0 | 8.09 | 8.09
| 03.04 | Demolição de revestimento cerâmico e ladrilho hidráulico
X | 03.04.020 | Demolição manual de revestimento cerâmico, incluindo a base | m² | 0 | 9.7 | 9.7
| 03.04.030 | Demolição manual de revestimento em ladrilho hidráulico, incluindo a base | m² | 0 | 8.09 | 8.09
X | 03.04.040 | Demolição manual de rodapé, soleira ou peitoril, em material cerâmico e/ou ladrilho hidráulico, incluindo a base | m | 0 | 2.43 | 2.43
| 03.05 | Demolição de revestimento sintético
| 03.05.020 | Demolição manual de revestimento sintético, incluindo a base | m² | 0 | 6.46 | 6.46
| 03.06 | Demolição de revestimento em pedra e blocos maciços
| 03.06.050 | Desmonte (levantamento) mecanizado de pavimento em paralelepípedo ou lajota de concreto, inclusive carregamento, transporte até 1 quilômetro e descarregamento | m² | 9.73 | 8.09 | 17.82
| 03.06.060 | Desmonte (levantamento) mecanizado de pavimento em paralelepípedo ou lajota de concreto, inclusive acomodação do material | m² | 0.89 | 8.09 | 8.98
| 03.07 | Demolição de revestimento asfáltico
| 03.07.010 | Demolição (levantamento) mecanizada de pavimento asfáltico, inclusive carregamento, transporte até 1 quilômetro e descarregamento | m² | 14.65 | 3.23 | 17.88
| 03.07.030 | Demolição (levantamento) mecanizada de pavimento asfáltico, inclusive fragmentação e acomodação do material | m² | 13.35 | 3.23 | 16.58
| 03.07.050 | Fresagem de pavimento asfáltico com espessura até 5 cm, inclusive carregamento, transporte até 1 quilômetro e descarregamento | m² | 6.18 | 1.13 | 7.31
| 03.07.070 | Fresagem de pavimento asfáltico com espessura até 5 cm, inclusive acomodação do material | m² | 4.71 | 1.13 | 5.84
| 03.07.080 | Fresagem de pavimento asfáltico com espessura até 5 cm, inclusive remoção do material fresado até 10 quilômetros e varrição | m² | 8.13 | 0.48 | 8.61
| 03.08 | Demolição de forro / divisórias
| 03.08.020 | Demolição manual de forro em estuque, inclusive sistema de fixação/tarugamento | m² | 0 | 8.41 | 8.41
| 03.08.040 | Demolição manual de forro qualquer, inclusive sistema de fixação/tarugamento | m² | 0 | 4.85 | 4.85
| 03.08.060 | Demolição manual de forro em gesso, inclusive sistema de fixação | m² | 0 | 4.85 | 4.85
| 03.08.200 | Demolição manual de painéis divisórias, inclusive montantes metálicos | m² | 0 | 5.34 | 5.34
| 03.09 | Demolição de impermeabilização e afins
| 03.09.020 | Demolição manual de camada impermeabilizante | m² | 0 | 13.01 | 13.01
| 03.09.040 | Demolição manual de argamassa regularizante, isolante ou protetora e papel Kraft | m² | 0 | 15.6 | 15.6
| 03.09.060 | Remoção manual de junta de dilatação ou retração, inclusive apoio | m | 0 | 5.2 | 5.2
| 03.10 | Remoção de pintura
| 03.10.020 | Remoção de pintura em rodapé, baguete ou moldura com lixa | m | 0.06 | 1.01 | 1.07
| 03.10.040 | Remoção de pintura em rodapé, baguete ou moldura com produto químico | m | 0.52 | 1.01 | 1.53
| 03.10.080 | Remoção de pintura em superfícies de madeira e/ou metálicas com produtos químicos | m² | 2.61 | 8.11 | 10.72
| 03.10.100 | Remoção de pintura em superfícies de madeira e/ou metálicas com lixamento | m² | 0.3 | 6.08 | 6.38
| 03.10.120 | Remoção de pintura em massa com produtos químicos | m² | 2.61 | 6.08 | 8.69
| 03.10.140 | Remoção de pintura em massa com lixamento | m² | 0.3 | 4.05 | 4.35
| 03.16 | Remoção de sinalização horizontal
| 03.16.010 | Remoção de sinalização horizontal existente | m² | 100.5 | 0 | 100.5
| 03.16.011 | Remoção de tacha/tachões | un | 1.82 | 7.17 | 8.99
X | 04.00.00 | RETIRADA COM PROVÁVEL REAPROVEITAMENTO
| 04.01 | Retirada de fechamento e elemento divisor
| 04.01.020 | Retirada de divisória em placa de madeira ou fibrocimento tarugada | m² | 0 | 29.51 | 29.51
| 04.01.040 | Retirada de divisória em placa de madeira ou fibrocimento com montantes metálicos | m² | 0 | 25.57 | 25.57
| 04.01.060 | Retirada de divisória em placa de concreto, granito, granilite ou mármore | m² | 0 | 15.73 | 15.73
| 04.01.080 | Retirada de fechamento em placas pré-moldadas, inclusive pilares | m² | 1.52 | 0.55 | 2.07
| 04.01.090 | Retirada de barreira de proteção com arame de alta segurança, simples ou duplo | m | 0 | 3.41 | 3.41
| 04.01.100 | Retirada de cerca | m | 0 | 10.02 | 10.02
| 04.02 | Retirada de elementos de estrutura (concreto, ferro, alumínio e madeira)
| 04.02.020 | Retirada de peças lineares em madeira com seção até 60 cm² | m | 0 | 1.07 | 1.07
| 04.02.030 | Retirada de peças lineares em madeira com seção superior a 60 cm² | m | 0 | 3.59 | 3.59
| 04.02.050 | Retirada de estrutura em madeira tesoura - telhas de barro | m² | 0 | 19.71 | 19.71
X | 04.02.070 | Retirada de estrutura em madeira tesoura - telhas perfil qualquer | m² | 0 | 16.12 | 16.12
| 04.02.090 | Retirada de estrutura em madeira pontaletada - telhas de barro | m² | 0 | 14.33 | 14.33
| 04.02.110 | Retirada de estrutura em madeira pontaletada - telhas perfil qualquer | m² | 0 | 10.75 | 10.75
| 04.02.140 | Retirada de estrutura metálica | kg | 1.54 | 0 | 1.54
| 04.03 | Retirada de telhamento e proteção
| 04.03.020 | Retirada de telhamento em barro | m² | 0 | 12.93 | 12.93
X | 04.03.040 | Retirada de telhamento perfil e material qualquer, exceto barro | m² | 0 | 6.46 | 6.46
| 04.03.060 | Retirada de cumeeira ou espigão em barro | m | 0 | 4.85 | 4.85
X | 04.03.080 | Retirada de cumeeira, espigão ou rufo perfil qualquer | m | 0 | 8.09 | 8.09
| 04.03.090 | Retirada de domo de acrílico, inclusive perfis metálicos de fixação | m² | 0 | 9.84 | 9.84
| 04.04 | Retirada de revestimento em pedra e blocos maciços
| 04.04.010 | Retirada de revestimento em pedra, granito ou mármore, em parede ou fachada | m² | 0 | 34.57 | 34.57
| 04.04.020 | Retirada de revestimento em pedra, granito ou mármore, em piso | m² | 0 | 21.01 | 21.01
| 04.04.030 | Retirada de soleira ou peitoril em pedra, granito ou mármore | m | 0 | 14.55 | 14.55
| 04.04.040 | Retirada de degrau em pedra, granito ou mármore | m | 0 | 16.16 | 16.16
| 04.04.060 | Retirada de rodapé em pedra, granito ou mármore | m | 0 | 12.93 | 12.93
| 04.05 | Retirada de revestimentos em madeira
| 04.05.010 | Retirada de revestimento em lambris de madeira | m² | 0 | 45.33 | 45.33
| 04.05.020 | Retirada de piso em tacos de madeira | m² | 0 | 9.7 | 9.7
| 04.05.040 | Retirada de soalho somente o tablado | m² | 0 | 12.54 | 12.54
| 04.05.060 | Retirada de soalho inclusive vigamento | m² | 0 | 21.5 | 21.5
| 04.05.080 | Retirada de degrau em madeira | m | 0 | 10.75 | 10.75
| 04.05.100 | Retirada de rodapé inclusive cordão em madeira | m | 0 | 2.43 | 2.43
| 04.06 | Retirada de revestimentos sintéticos e metálicos
| 04.06.010 | Retirada de revestimento em lambris metálicos | m² | 0 | 45.33 | 45.33
| 04.06.020 | Retirada de piso em material sintético assentado a cola | m² | 0 | 3.59 | 3.59
| 04.06.040 | Retirada de degrau em material sintético assentado a cola | m | 0 | 3.33 | 3.33
| 04.06.060 | Retirada de rodapé inclusive cordão em material sintético | m | 0 | 0.81 | 0.81
| 04.06.100 | Retirada de piso elevado telescópico metálico, inclusive estrutura de sustentação | m² | 0 | 39.41 | 39.41
| 04.07 | Retirada de forro, brises e fachadas
| 04.07.020 | Retirada de forro qualquer em placas ou tiras fixadas | m² | 0 | 10.03 | 10.03
| 04.07.040 | Retirada de forro qualquer em placas ou tiras apoiadas | m² | 0 | 5.38 | 5.38
| 04.07.060 | Retirada de sistema de fixação ou tarugamento de forro | m² | 0 | 4.04 | 4.04
| 04.08 | Retirada de esquadria e elemento de madeira
X | 04.08.020 | Retirada de folha de esquadria em madeira | un | 0 | 17.93 | 17.93
| 04.08.040 | Retirada de guarnição, moldura e peças lineares em madeira, fixadas | m | 0 | 1.38 | 1.38
X | 04.08.060 | Retirada de batente com guarnição e peças lineares em madeira, chumbados | m | 0 | 10.75 | 10.75
| 04.08.080 | Retirada de elemento em madeira e sistema de fixação tipo quadro, lousa, etc. | m² | 0 | 4.85 | 4.85
X | 04.08.100 | Retirada de armário em madeira ou metal | m² | 0 | 16.12 | 16.12
| 04.09 | Retirada de esquadria e elementos metálicos
X | 04.09.020 | Retirada de esquadria metálica em geral | m² | 0 | 25.09 | 25.09
| 04.09.040 | Retirada de folha de esquadria metálica | un | 0 | 21.02 | 21.02
| 04.09.060 | Retirada de batente, corrimão ou peças lineares metálicas, chumbados | m | 0 | 8.6 | 8.6
| 04.09.080 | Retirada de batente, corrimão ou peças lineares metálicas, fixados | m | 0 | 5.9 | 5.9
| 04.09.100 | Retirada de guarda-corpo ou gradil em geral | m² | 0 | 25.09 | 25.09
| 04.09.120 | Retirada de escada de marinheiro com ou sem guarda-corpo | m | 0 | 28.66 | 28.66
| 04.09.140 | Retirada de poste ou sistema de sustentação para alambrado ou fechamento | un | 0 | 21.01 | 21.01
| 04.09.160 | Retirada de entelamento metálico em geral | m² | 0 | 3.41 | 3.41
| 04.10 | Retirada de ferragens e acessórios para esquadrias
| 04.10.020 | Retirada de fechadura ou fecho de embutir | un | 0 | 9.84 | 9.84
| 04.10.040 | Retirada de fechadura ou fecho de sobrepor | un | 0 | 3.94 | 3.94
| 04.10.060 | Retirada de dobradiça | un | 0 | 1.97 | 1.97
| 04.10.080 | Retirada de peça ou acessório complementar em geral de esquadria | un | 0 | 15.5 | 15.5
| 04.11 | Retirada de aparelhos, metais sanitários e registro
X | 04.11.020 | Retirada de aparelho sanitário incluindo acessórios | un | 0 | 35.36 | 35.36
X | 04.11.030 | Retirada de bancada incluindo pertences | m² | 0 | 50.16 | 50.16
| 04.11.040 | Retirada de complemento sanitário chumbado | un | 0 | 11.8 | 11.8
X | 04.11.060 | Retirada de complemento sanitário fixado ou de sobrepor | un | 0 | 4.92 | 4.92
X | 04.11.080 | Retirada de registro ou válvula embutidos | un | 0 | 45.2 | 45.2
| 04.11.100 | Retirada de registro ou válvula aparentes | un | 0 | 25.93 | 25.93
| 04.11.110 | Retirada de purificador/bebedouro | un | 0 | 25.93 | 25.93
X | 04.11.120 | Retirada de torneira ou chuveiro | un | 0 | 6.13 | 6.13
X | 04.11.140 | Retirada de sifão ou metais sanitários diversos | un | 0 | 9.43 | 9.43
X | 04.11.160 | Retirada de caixa de descarga de sobrepor ou acoplada | un | 0 | 17.91 | 17.91
| 04.12 | Retirada de aparelhos elétricos e hidráulicos
| 04.12.020 | Retirada de conjunto motor-bomba | un | 0 | 75.09 | 75.09
| 04.12.040 | Retirada de motor de bomba de recalque | un | 0 | 59.61 | 59.61
| 04.13 | Retirada de impermeabilização e afins
| 04.13.020 | Retirada de isolamento térmico com material monolítico | m² | 0 | 4.85 | 4.85
| 04.13.060 | Retirada de isolamento térmico com material em panos | m² | 0 | 0.81 | 0.81
| 04.14 | Retirada de vidro
| 04.14.020 | Retirada de vidro ou espelho com raspagem da massa ou retirada de baguete | m² | 0 | 11.79 | 11.79
| 04.14.040 | Retirada de esquadria em vidro | m² | 0 | 35.83 | 35.83
| 04.17 | Retirada em instalação elétrica - letra A até B
X | 04.17.020 | Remoção de aparelho de iluminação ou projetor fixo em teto, piso ou parede | un | 0 | 15.89 | 15.89
| 04.17.040 | Remoção de aparelho de iluminação ou projetor fixo em poste ou braço | un | 0 | 59.61 | 59.61
| 04.17.060 | Remoção de suporte tipo braquet | un | 0 | 19.88 | 19.88
X | 04.17.080 | Remoção de barramento de cobre | m | 0 | 15.89 | 15.89
| 04.17.100 | Remoção de base de disjuntor tipo QUIK-LAG | un | 0 | 5.96 | 5.96
| 04.17.120 | Remoção de base de fusível tipo Diazed | un | 0 | 5.96 | 5.96
X | 04.17.140 | Remoção de base e haste de para-raios | un | 0 | 39.73 | 39.73
| 04.17.160 | Remoção de base ou chave para fusível NH tipo tripolar | un | 0 | 19.88 | 19.88
| 04.17.180 | Remoção de base ou chave para fusível NH tipo unipolar | un | 0 | 17.88 | 17.88
| 04.17.200 | Remoção de braçadeira para passagem de cordoalha | un | 0 | 15.89 | 15.89
| 04.17.220 | Remoção de bucha de passagem interna ou externa | un | 0 | 15.89 | 15.89
| 04.17.240 | Remoção de bucha de passagem para neutro | un | 0 | 11.92 | 11.92
| 04.18 | Retirada em instalação elétrica - letra C
| 04.18.020 | Remoção de cabeçote em rede de telefonia | un | 0 | 9.93 | 9.93
| 69.20.010 | Arame de espinar em aço inoxidável nu, para TV a cabo | m | 0.31 | 3.98 | 4.29
X | 04.18.060 | Remoção de caixa de entrada de energia padrão medição indireta completa | un | 0 | 198.65 | 198.65
| 04.18.070 | Remoção de caixa de entrada de energia padrão residencial completa | un | 0 | 158.92 | 158.92
| 04.18.080 | Remoção de caixa de entrada telefônica completa | un | 0 | 79.46 | 79.46
| 04.18.090 | Remoção de caixa de medição padrão completa | un | 0 | 44.11 | 44.11
X | 04.18.120 | Remoção de caixa estampada | un | 0 | 5.89 | 5.89
| 04.18.130 | Remoção de caixa para fusível ou tomada instalada em perfilado | un | 0 | 7.07 | 7.07
| 04.18.140 | Remoção de caixa para transformador de corrente | un | 0 | 44.11 | 44.11
| 04.18.180 | Remoção de cantoneira metálica | m | 0 | 9.93 | 9.93
X | 04.18.200 | Remoção de captor de para-raios tipo Franklin | un | 0 | 19.88 | 19.88
| 04.18.220 | Remoção de chapa de ferro para bucha de passagem | un | 0 | 15.89 | 15.89
| 04.18.240 | Remoção de chave automática da boia | un | 0 | 23.84 | 23.84
| 04.18.250 | Remoção de chave base de mármore ou ardósia | un | 0 | 19.88 | 19.88
| 04.18.260 | Remoção de chave de ação rápida comando frontal montado em painel | un | 0 | 39.73 | 39.73
| 04.18.270 | Remoção de chave fusível indicadora tipo Matheus | un | 0 | 59.61 | 59.61
| 04.18.280 | Remoção de chave seccionadora tripolar seca mecanismo de manobra frontal | un | 0 | 111.78 | 111.78
| 04.18.290 | Remoção de chave tipo Pacco rotativo | un | 0 | 29.8 | 29.8
| 04.18.320 | Remoção de cinta de fixação de eletroduto ou sela para cruzeta em poste | un | 0 | 8.09 | 8.09
X | 04.18.340 | Remoção de condulete | un | 0 | 15.83 | 15.83
| 04.18.360 | Remoção de condutor aparente diâmetro externo acima de 6,5 mm | m | 0 | 4.76 | 4.76
| 04.18.370 | Remoção de condutor aparente diâmetro externo até 6,5 mm | m | 0 | 2.39 | 2.39
X | 04.18.380 | Remoção de condutor embutido diâmetro externo acima de 6,5 mm | m | 0 | 3.98 | 3.98
X | 04.18.390 | Remoção de condutor embutido diâmetro externo até 6,5 mm | m | 0 | 1.98 | 1.98
| 04.18.400 | Remoção de condutor especial | m | 0 | 27.95 | 27.95
| 39.18.104 | Cabo coaxial tipo RG 11 | m | 8.59 | 4.37 | 12.96
| 04.18.420 | Remoção de contator magnético para comando de bomba | un | 0 | 39.73 | 39.73
| 04.18.440 | Remoção de corrente para pendentes | un | 0 | 7.95 | 7.95
| 04.18.460 | Remoção de cruzeta de ferro para fixação de projetores | un | 0 | 59.61 | 59.61
| 04.18.470 | Remoção de cruzeta de madeira | un | 0 | 83.84 | 83.84
| 04.19 | Retirada em instalação elétrica - letra D até I
| 04.19.020 | Remoção de disjuntor de volume normal ou reduzido | un | 0 | 163.54 | 163.54
| 04.19.030 | Remoção de disjuntor a seco aberto tripolar, 600 V de 800 A | un | 0 | 39.73 | 39.73
X | 04.19.060 | Remoção de disjuntor termomagnético | un | 0 | 9.93 | 9.93
| 04.19.080 | Remoção de fundo de quadro de distribuição ou caixa de passagem | m² | 0 | 39.73 | 39.73
| 04.19.100 | Remoção de gancho de sustentação de luminária em perfilado | un | 0 | 7.95 | 7.95
X | 04.19.120 | Remoção de interruptores, tomadas, botão de campainha ou cigarra | un | 0 | 15.89 | 15.89
| 04.19.140 | Remoção de isolador tipo castanha e gancho de sustentação | un | 0 | 3.98 | 3.98
| 04.19.160 | Remoção de isolador tipo disco completo e gancho de suspensão | un | 0 | 5.96 | 5.96
| 04.19.180 | Remoção de isolador tipo pino, inclusive o pino | un | 0 | 9.93 | 9.93
| 04.19.190 | Remoção de isolador galvanizado uso geral | un | 0 | 9.93 | 9.93
| 04.20 | Retirada em instalação elétrica - letra J até N
| 04.20.020 | Remoção de janela de ventilação, iluminação ou ventilação e iluminação padrão | un | 0 | 27.95 | 27.95
X | 04.20.040 | Remoção de lâmpada | un | 0 | 3.23 | 3.23
| 04.20.060 | Remoção de luz de obstáculo | un | 0 | 39.73 | 39.73
| 04.20.080 | Remoção de manopla de comando de disjuntor | un | 0 | 19.88 | 19.88
| 04.20.100 | Remoção de mão francesa | un | 0 | 16.16 | 16.16
| 04.20.120 | Remoção de terminal modular (mufla) tripolar ou unipolar | un | 0 | 55.89 | 55.89
| 04.21 | Retirada em instalação elétrica - letra O até S
| 04.21.020 | Remoção de óleo de disjuntor ou transformador | l | 0 | 0.64 | 0.64
| 04.21.040 | Remoção de pára-raios tipo cristal-valve em cabine primária | un | 0 | 59.61 | 59.61
| 04.21.050 | Remoção de pára-raios tipo cristal-valve em poste singelo ou estaleiro | un | 0 | 79.46 | 79.46
| 04.21.060 | Remoção de perfilado | m | 0 | 15.89 | 15.89
X | 04.21.100 | Remoção de porta de quadro ou painel | m² | 0 | 39.73 | 39.73
| 04.21.130 | Remoção de poste de concreto | un | 74.46 | 111.78 | 186.24
| 04.21.140 | Remoção de poste metálico | un | 74.46 | 111.78 | 186.24
| 04.21.150 | Remoção de poste de madeira | un | 0 | 125.19 | 125.19
X | 04.21.160 | Remoção de quadro de distribuição, chamada ou caixa de passagem | m² | 0 | 79.46 | 79.46
X | 04.21.200 | Remoção de reator para lâmpada | un | 0 | 13.98 | 13.98
| 04.21.210 | Remoção de reator para lâmpada fixo em poste | un | 0 | 79.46 | 79.46
| 04.21.240 | Remoção de relé | un | 0 | 18.85 | 18.85
| 04.21.260 | Remoção de roldana | un | 0 | 3.23 | 3.23
| 04.21.280 | Remoção de soquete | un | 0 | 3.23 | 3.23
| 04.21.300 | Remoção de suporte de transformador em poste singelo ou estaleiro | un | 0 | 25.86 | 25.86
| 04.22 | Retirada em instalação elétrica - letra T até o final
| 39.18.106 | Cabo coaxial tipo RG 59 | m | 3.04 | 3.37 | 6.41
| 04.22.040 | Remoção de transformador de potência em cabine primária | un | 0 | 275.32 | 275.32
| 04.22.050 | Remoção de transformador de potencial completo (pequeno) | un | 0 | 25.82 | 25.82
| 04.22.060 | Remoção de transformador de potência trifásico até 225 kVA, a óleo, em poste singelo | un | 148.92 | 317.84 | 466.76
X | 04.22.100 | Remoção de tubulação elétrica aparente com diâmetro externo acima de 50 mm | m | 0 | 19.88 | 19.88
X | 04.22.110 | Remoção de tubulação elétrica aparente com diâmetro externo até 50 mm | m | 0 | 9.93 | 9.93
| 04.22.120 | Remoção de tubulação elétrica embutida com diâmetro externo acima de 50 mm | m | 0 | 39.73 | 39.73
| 04.22.130 | Remoção de tubulação elétrica embutida com diâmetro externo até 50 mm | m | 0 | 19.88 | 19.88
| 04.22.200 | Remoção de vergalhão | m | 0 | 7.95 | 7.95
| 04.30 | Retirada em instalação hidráulica
X | 04.30.020 | Remoção de calha ou rufo | m | 0 | 3.72 | 3.72
X | 04.30.040 | Remoção de condutor aparente | m | 0 | 2.43 | 2.43
X | 04.30.060 | Remoção de tubulação hidráulica em geral, incluindo conexões, caixas e ralos | m | 0 | 6.46 | 6.46
| 04.30.080 | Remoção de hidrante de parede completo | un | 0 | 70.71 | 70.71
| 04.30.100 | Remoção de reservatório em fibrocimento até 1000 litros | un | 0 | 119.19 | 119.19
| 04.31 | Retirada em instalação de combate a incêndio
| 04.31.010 | Retirada de bico de sprinkler | un | 0 | 11.18 | 11.18
| 04.35 | Retirada de sistema e equipamento de conforto mecânico
x | 04.35.050 | Retirada de aparelho de ar condicionado portátil | un | 0 | 18.01 | 18.01
| 04.40 | Retirada diversa de peças pré-moldadas
| 04.40.010 | Retirada manual de guia pré-moldada, inclusive limpeza, carregamento, transporte até 1 quilômetro e descarregamento | m | 0.5 | 6.46 | 6.96
| 04.40.020 | Retirada de soleira ou peitoril em geral | m | 0 | 3.23 | 3.23
| 04.40.030 | Retirada manual de guia pré-moldada, inclusive limpeza e empilhamento | m | 0 | 6.46 | 6.46
| 04.40.050 | Retirada manual de paralelepípedo ou lajota de concreto, inclusive limpeza, carregamento, transporte até 1 quilômetro e descarregamento | m² | 4.01 | 9.7 | 13.71
| 04.40.070 | Retirada manual de paralelepípedo ou lajota de concreto, inclusive limpeza e empilhamento | m² | 0 | 9.7 | 9.7
X | 05.00.00 | TRANSPORTE E MOVIMENTAÇÃO, DENTRO E FORA DA OBRA
| 05.04 | Transporte de material solto
X | 05.04.060 | Transporte manual horizontal e/ou vertical de entulho até o local de despejo - ensacado | m³ | 14.67 | 87.26 | 101.93
| 05.07 | Transporte comercial, carreteiro e aluguel
| 05.07.040 | Remoção de entulho separado de obra com caçamba metálica - terra, alvenaria, concreto, argamassa, madeira, papel, plástico ou metal | m³ | 77.67 | 9.7 | 87.37
X | 05.07.050 | Remoção de entulho de obra com caçamba metálica - material volumoso e misturado por alvenaria, terra, madeira, papel, plástico e metal | m³ | 84.8 | 9.7 | 94.5
| 05.07.060 | Remoção de entulho de obra com caçamba metálica - material rejeitado e misturado por vegetação, isopor, manta asfáltica e lã de vidro | m³ | 90.17 | 9.7 | 99.87
| 05.07.070 | Remoção de entulho de obra com caçamba metálica - gesso e/ou drywall | m³ | 80.17 | 9.7 | 89.87
| 05.08 | Transporte mecanizado de material solto
| 05.08.060 | Transporte de entulho, para distâncias superiores ao 3° km até o 5° km | m³ | 12.13 | 0 | 12.13
| 05.08.080 | Transporte de entulho, para distâncias superiores ao 5° km até o 10° km | m³ | 22.74 | 0 | 22.74
| 05.08.100 | Transporte de entulho, para distâncias superiores ao 10° km até o 15° km | m³ | 28.24 | 0 | 28.24
| 05.08.120 | Transporte de entulho, para distâncias superiores ao 15° km até o 20° km | m³ | 32.11 | 0 | 32.11
| 05.08.140 | Transporte de entulho, para distâncias superiores ao 20° km | m³xkm | 1.61 | 0 | 1.61
| 05.08.220 | Carregamento mecanizado de entulho fragmentado, com caminhão à disposição dentro da obra, até o raio de 1 km | m³ | 9.98 | 0 | 9.98
| 05.09 | Taxas de recolhimento
| 05.09.006 | Taxa de destinação de resíduo sólido em aterro, tipo inerte | t | 29.85 | 0 | 29.85
| 05.09.007 | Taxa de destinação de resíduo sólido em aterro, tipo solo/terra | m³ | 22.87 | 0 | 22.87
| 05.09.008 | Transporte e taxa de destinação de resíduo sólido em aterro, tipo telhas cimento amianto | t | 766.67 | 0 | 766.67
| 05.10 | Transporte mecanizado de solo
| 05.10.010 | Carregamento mecanizado de solo de 1ª e 2ª categoria | m³ | 3.35 | 0 | 3.35
| 05.10.020 | Transporte de solo de 1ª e 2ª categoria por caminhão até o 2° km | m³ | 4.79 | 0 | 4.79
| 05.10.021 | Transporte de solo de 1ª e 2ª categoria por caminhão para distâncias superiores ao 2° km até o 3° km | m³ | 7.15 | 0 | 7.15
| 05.10.022 | Transporte de solo de 1ª e 2ª categoria por caminhão para distâncias superiores ao 3° km até o 5° km | m³ | 7.9 | 0 | 7.9
| 05.10.023 | Transporte de solo de 1ª e 2ª categoria por caminhão para distâncias superiores ao 5° km até o 10° km | m³ | 10.56 | 0 | 10.56
| 05.10.024 | Transporte de solo de 1ª e 2ª categoria por caminhão para distâncias superiores ao 10° km até o 15° km | m³ | 15.83 | 0 | 15.83
| 05.10.025 | Transporte de solo de 1ª e 2ª categoria por caminhão para distâncias superiores ao 15° km até o 20° km | m³ | 21.08 | 0 | 21.08
| 05.10.026 | Transporte de solo de 1ª e 2ª categoria por caminhão para distâncias superiores ao 20° km | m³xkm | 1.02 | 0 | 1.02
| 05.10.030 | Transporte de solo brejoso por caminhão até o 2° km | m³ | 8.24 | 0 | 8.24
| 05.10.031 | Transporte de solo brejoso por caminhão para distâncias superiores ao 2° km até o 3° km | m³ | 11.36 | 0 | 11.36
| 05.10.032 | Transporte de solo brejoso por caminhão para distâncias superiores ao 3° km até o 5° km | m³ | 11.86 | 0 | 11.86
| 05.10.033 | Transporte de solo brejoso por caminhão para distâncias superiores ao 5° km até o 10° km | m³ | 15.16 | 0 | 15.16
| 05.10.034 | Transporte de solo brejoso por caminhão para distâncias superiores ao 10° km até o 15° km | m³ | 22.72 | 0 | 22.72
| 05.10.035 | Transporte de solo brejoso por caminhão para distâncias superiores ao 15° km até o 20° km | m³ | 30.29 | 0 | 30.29
| 05.10.036 | Transporte de solo brejoso por caminhão para distâncias superiores ao 20° km | m³xkm | 1.47 | 0 | 1.47
X | 06.00.00 | SERVIÇO EM SOLO E ROCHA, MANUAL
| 06.01 | Escavação manual em campo aberto de solo, exceto rocha
| 06.01.020 | Escavação manual em solo de 1ª e 2ª categoria em campo aberto | m³ | 0 | 40.41 | 40.41
| 06.01.040 | Escavação manual em solo brejoso em campo aberto | m³ | 0 | 50.42 | 50.42
| 06.02 | Escavação manual em valas e buracos de solo, exceto rocha
X | 06.02.020 | Escavação manual em solo de 1ª e 2ª categoria em vala ou cava até 1,5 m | m³ | 0 | 48.48 | 48.48
| 06.02.040 | Escavação manual em solo de 1ª e 2ª categoria em vala ou cava além de 1,5 m | m³ | 0 | 62.7 | 62.7
| 06.11 | Reaterro manual sem fornecimento de material
X | 06.11.020 | Reaterro manual para simples regularização sem compactação | m³ | 0 | 6.95 | 6.95
| 06.11.040 | Reaterro manual apiloado sem controle de compactação | m³ | 0 | 15.07 | 15.07
X | 06.11.060 | Reaterro manual com adição de 2% de cimento | m³ | 11.08 | 54.3 | 65.38
| 06.12 | Aterro manual sem fornecimento de material
| 06.12.020 | Aterro manual apiloado de área interna com maço de 30 kg | m³ | 0 | 49.92 | 49.92
| 06.14 | Carga / carregamento e descarga manual
| 06.14.020 | Carga manual de solo | m³ | 0 | 9.7 | 9.7
| 07.00.00 | SERVIÇO EM SOLO E ROCHA, MECANIZADO
| 07.01 | Escavação ou corte mecanizados em campo aberto de solo, exceto rocha
| 07.01.010 | Escavação e carga mecanizada para exploração de solo em jazida | m³ | 9.11 | 0.23 | 9.34
| 07.01.020 | Escavação e carga mecanizada em solo de 1ª categoria, em campo aberto | m³ | 9.35 | 0.23 | 9.58
| 07.01.060 | Escavação e carga mecanizada em solo de 2ª categoria, em campo aberto | m³ | 15.28 | 0.76 | 16.04
| 07.01.120 | Carga e remoção de terra até a distância média de 1 km | m³ | 8.8 | 0 | 8.8
| 07.02 | Escavação mecanizada de valas e buracos em solo, exceto rocha
| 07.02.020 | Escavação mecanizada de valas ou cavas com profundidade de até 2 m | m³ | 5.75 | 1.04 | 6.79
| 07.02.040 | Escavação mecanizada de valas ou cavas com profundidade de até 3 m | m³ | 6.48 | 1.17 | 7.65
| 07.02.060 | Escavação mecanizada de valas ou cavas com profundidade de até 4 m | m³ | 11.31 | 0.67 | 11.98
| 07.02.080 | Escavação mecanizada de valas ou cavas com profundidade acima de 4 m, com escavadeira hidráulica | m³ | 12.02 | 0.64 | 12.66
| 07.05 | Escavação mecanizada em solo brejoso ou turfa
| 07.05.010 | Escavação e carga mecanizada em solo brejoso ou turfa | m³ | 27.84 | 1.51 | 29.35
| 07.05.020 | Escavação e carga mecanizada em solo vegetal superficial | m³ | 23.49 | 1.21 | 24.7
| 07.06 | Escavação ou carga mecanizada em campo aberto
| 07.06.010 | Escavação e carga mecanizada em campo aberto, com rompedor hidráulico, em rocha | m³ | 265.87 | 0 | 265.87
| 07.10 | Apiloamento e nivelamento mecanizado de solo
| 07.10.020 | Espalhamento de solo em bota-fora com compactação sem controle | m³ | 3.53 | 0.09 | 3.62
| 07.11 | Reaterro mecanizado sem fornecimento de material
| 07.11.020 | Reaterro compactado mecanizado de vala ou cava com compactador | m³ | 2.66 | 2.25 | 4.91
| 07.11.040 | Reaterro compactado mecanizado de vala ou cava com rolo, mínimo de 95% PN | m³ | 12.03 | 2.07 | 14.1
| 07.12 | Aterro mecanizado sem fornecimento de material
| 07.12.010 | Compactação de aterro mecanizado mínimo de 95% PN, sem fornecimento de solo em áreas fechadas | m³ | 10 | 0.34 | 10.34
| 07.12.020 | Compactação de aterro mecanizado mínimo de 95% PN, sem fornecimento de solo em campo aberto | m³ | 7.11 | 0.25 | 7.36
| 07.12.030 | Compactação de aterro mecanizado a 100% PN, sem fornecimento de solo em campo aberto | m³ | 7.23 | 0.11 | 7.34
| 07.12.040 | Aterro mecanizado por compensação, solo de 1ª categoria em campo aberto, sem compactação do aterro | m³ | 11.76 | 0.32 | 12.08
X | 08.00.00 | ESCORAMENTO, CONTENÇÃO E DRENAGEM
| 08.01 | Escoramento
| 08.01.020 | Escoramento de solo contínuo | m² | 20.09 | 47.66 | 67.75
| 08.01.040 | Escoramento de solo descontínuo | m² | 11.31 | 28.66 | 39.97
| 08.01.060 | Escoramento de solo pontaletado | m² | 7.51 | 6.93 | 14.44
| 08.01.080 | Escoramento de solo especial | m² | 24.97 | 55.45 | 80.42
| 08.01.100 | Escoramento com estacas pranchas metálicas - profundidade até 4 m | m² | 138.8 | 0 | 138.8
| 08.01.110 | Escoramento com estacas pranchas metálicas - profundidade até 6 m | m² | 151.77 | 0 | 151.77
| 08.01.120 | Escoramento com estacas pranchas metálicas - profundidade até 8 m | m² | 167.89 | 0 | 167.89
| 08.02 | Cimbramento
x | 08.02.020 | Cimbramento em madeira com estroncas de eucalipto | m³ | 12.91 | 26 | 38.91
| 08.02.040 | Cimbramento em perfil metálico para obras de arte | kg | 3.34 | 1.79 | 5.13
| 08.02.050 | Cimbramento tubular metálico | m³xmês | 3.23 | 1.62 | 4.85
| 08.02.060 | Montagem e desmontagem de cimbramento tubular metálico | m³ | 0 | 12.3 | 12.3
| 08.03 | Descimbramento
| 08.03.020 | Descimbramento em madeira | m³ | 0 | 7.17 | 7.17
| 08.05 | Manta, filtro e dreno
| 08.05.010 | Geomembrana em polietileno de alta densidade PEAD de 1 mm | m² | 17.43 | 0.61 | 18.04
| 08.05.100 | Dreno com pedra britada | m³ | 75.85 | 17.93 | 93.78
| 08.05.110 | Dreno com areia grossa | m³ | 96.15 | 10.75 | 106.9
| 08.05.180 | Manta geotêxtil com resistência à tração longitudinal de 10kN/m e transversal de 9kN/m | m² | 3.25 | 10.75 | 14
| 08.05.190 | Manta geotêxtil com resistência à tração longitudinal de 16kN/m e transversal de 14kN/m | m² | 4.42 | 10.75 | 15.17
| 08.05.220 | Manta geotêxtil com resistência à tração longitudinal de 31kN/m e transversal de 27kN/m | m² | 8.88 | 10.75 | 19.63
| 08.06 | Barbacã
| 08.06.040 | Barbacã em tubo de PVC com diâmetro 50 mm | m | 7.36 | 12.54 | 19.9
| 08.06.060 | Barbacã em tubo de PVC com diâmetro 75 mm | m | 10.08 | 14.33 | 24.41
| 08.06.080 | Barbacã em tubo de PVC com diâmetro 100 mm | m | 9.93 | 17.93 | 27.86
| 08.07 | Esgotamento
| 08.07.050 | Taxa de mobilização e desmobilização de equipamentos para execução de rebaixamento de lençol freático | tx | 6690.73 | 0 | 6690.73
| 08.07.060 | Locação de conjunto de bombeamento a vácuo para rebaixamento de lençol freático, com até 50 ponteiras e potência até 15 HP, mínimo 30 dias | cjxdia | 535.6 | 0 | 535.6
| 08.07.070 | Ponteiras filtrantes, profundidade até 5 m | un | 328.63 | 0 | 328.63
| 08.07.090 | Esgotamento de águas superficiais com bomba de superfície ou submersa | HPxh | 2.34 | 3.23 | 5.57
| 08.10 | Contenção
| 08.10.040 | Enrocamento com pedra arrumada | m³ | 89.91 | 107.49 | 197.4
| 08.10.060 | Enrocamento com pedra assentada | m³ | 172.72 | 207.96 | 380.68
| 08.10.108 | Gabião tipo caixa em tela metálica, altura de 0,5 m, com revestimento liga zinco/alumínio, malha hexagonal 8/10 cm, fio diâmetro 2,7 mm, independente do formato ou utilização | m³ | 531.8 | 96.71 | 628.51
| 08.10.109 | Gabião tipo caixa em tela metálica, altura de 1 m, com revestimento liga zinco/alumínio, malha hexagonal 8/10 cm, fio diâmetro 2,7 mm, independente do formato ou utilização | m³ | 406.89 | 118.76 | 525.65
X | 09.00.00 | FORMA
| 09.01 | Forma em tábua
X | 09.01.020 | Forma em madeira comum para fundação | m² | 21.72 | 46.58 | 68.3
X | 09.01.030 | Forma em madeira comum para estrutura | m² | 93.77 | 53.76 | 147.53
| 09.01.040 | Forma em madeira comum para caixão perdido | m² | 31.87 | 43 | 74.87
| 09.01.150 | Desmontagem de forma em madeira para estrutura de laje, com tábuas | m² | 0 | 5.52 | 5.52
| 09.01.160 | Desmontagem de forma em madeira para estrutura de vigas, com tábuas | m² | 0 | 6.57 | 6.57
| 09.02 | Forma em madeira compensada
| 09.02.020 | Forma plana em compensado para estrutura convencional | m² | 66.8 | 50.16 | 116.96
| 09.02.040 | Forma plana em compensado para estrutura aparente | m² | 70.62 | 50.16 | 120.78
| 09.02.060 | Forma curva em compensado para estrutura aparente | m² | 63.59 | 89.59 | 153.18
| 09.02.080 | Forma plana em compensado para obra de arte, sem cimbramento | m² | 40.26 | 48.37 | 88.63
| 09.02.100 | Forma em compensado para encamisamento de tubulão | m² | 22.52 | 39.42 | 61.94
| 09.02.120 | Forma ripada de 5 cm na vertical | m² | 55.52 | 78.4 | 133.92
| 09.02.130 | Forma plana em compensado para estrutura convencional com cimbramento tubular metálico | m² | 48.6 | 30.85 | 79.45
| 09.02.140 | Forma plana em compensado para estrutura aparente com cimbramento tubular metálico | m² | 48.6 | 55.01 | 103.61
| 09.02.150 | Forma curva em compensado para estrutura convencional com cimbramento tubular metálico | m² | 30.86 | 94.44 | 125.3
| 09.04 | Forma em papelão
| 09.04.020 | Forma em tubo de papelão com diâmetro de 25 cm | m | 62.41 | 8.5 | 70.91
| 09.04.030 | Forma em tubo de papelão com diâmetro de 30 cm | m | 74.77 | 8.5 | 83.27
| 09.04.040 | Forma em tubo de papelão com diâmetro de 35 cm | m | 91.43 | 8.5 | 99.93
| 09.04.050 | Forma em tubo de papelão com diâmetro de 40 cm | m | 107.87 | 8.5 | 116.37
| 09.04.060 | Forma em tubo de papelão com diâmetro de 45 cm | m | 129.05 | 8.5 | 137.55
| 09.07 | Forma em polipropileno
| 09.07.060 | Forma em polipropileno (cubeta) e acessórios para laje nervurada com dimensões variáveis - locação | m³ | 252.99 | 62.72 | 315.71
X | 10.00.00 | ARMADURA E CORDOALHA ESTRUTURAL
| 10.01 | Armadura em barra
| 10.01.020 | Armadura em barra de aço CA-25 fyk = 250 MPa | kg | 5.23 | 2.07 | 7.3
X | 10.01.040 | Armadura em barra de aço CA-50 (A ou B) fyk = 500 MPa | kg | 4.54 | 2.07 | 6.61
| 10.01.060 | Armadura em barra de aço CA-60 (A ou B) fyk = 600 MPa | kg | 5.23 | 2.07 | 7.3
| 10.02 | Armadura em tela
x | 10.02.020 | Armadura em tela soldada de aço | kg | 6.46 | 1.03 | 7.49
X | 11.00.00 | CONCRETO, MASSA E LASTRO
| 11.01 | Concreto usinado com controle fck - fornecimento do material
| 11.01.100 | Concreto usinado, fck = 20 MPa | m³ | 287.18 | 0 | 287.18
| 11.01.130 | Concreto usinado, fck = 25 MPa | m³ | 297.93 | 0 | 297.93
| 11.01.160 | Concreto usinado, fck = 30 MPa | m³ | 309.07 | 0 | 309.07
| 11.01.170 | Concreto usinado, fck = 35 MPa | m³ | 320.64 | 0 | 320.64
| 11.01.190 | Concreto usinado, fck = 40 MPa | m³ | 332.64 | 0 | 332.64
| 11.01.260 | Concreto usinado, fck = 20 MPa - para bombeamento | m³ | 324.33 | 0 | 324.33
| 11.01.290 | Concreto usinado, fck = 25 MPa - para bombeamento | m³ | 335.13 | 0 | 335.13
| 11.01.320 | Concreto usinado, fck = 30 MPa - para bombeamento | m³ | 346.33 | 0 | 346.33
| 11.01.321 | Concreto usinado, fck = 35 MPa - para bombeamento | m³ | 357.96 | 0 | 357.96
| 11.01.350 | Concreto usinado, fck = 40 MPa - para bombeamento | m³ | 369.5 | 0 | 369.5
| 11.01.510 | Concreto usinado, fck = 20 MPa - para bombeamento em estaca hélice contínua | m³ | 360.39 | 0 | 360.39
| 11.01.630 | Concreto usinado, fck = 25 MPa - para perfil extrudado | m³ | 324.71 | 0 | 324.71
| 11.02 | Concreto usinado não estrutural - fornecimento do material
| 11.02.020 | Concreto usinado não estrutural mínimo 150 kg cimento / m³ | m³ | 300.57 | 0 | 300.57
| 11.02.040 | Concreto usinado não estrutural mínimo 200 kg cimento / m³ | m³ | 315.02 | 0 | 315.02
| 11.02.060 | Concreto usinado não estrutural mínimo 300 kg cimento / m³ | m³ | 308.58 | 0 | 308.58
| 11.03 | Concreto executado no local com controle fck - fornecimento do material
X | 11.03.090 | Concreto preparado no local, fck = 20 MPa | m³ | 237.24 | 96.96 | 334.2
X | 11.03.140 | Concreto preparado no local, fck = 30 MPa | m³ | 267.44 | 96.96 | 364.4
| 11.04 | Concreto não estrutural executado no local - fornecimento do material
| 11.04.020 | Concreto não estrutural executado no local, mínimo 150 kg cimento / m³ | m³ | 190.63 | 40.41 | 231.04
| 11.04.040 | Concreto não estrutural executado no local, mínimo 200 kg cimento / m³ | m³ | 210.13 | 40.41 | 250.54
| 11.04.060 | Concreto não estrutural executado no local, mínimo 300 kg cimento / m³ | m³ | 251.39 | 40.41 | 291.8
| 11.05 | Concreto e argamassa especial
| 11.05.010 | Argamassa em solo e cimento a 5% em peso | m³ | 48.79 | 40.41 | 89.2
| 11.05.030 | Argamassa graute expansiva autonivelante de alta resistência | m³ | 2527.84 | 45.33 | 2573.17
| 11.05.040 | Argamassa graute | m³ | 220.54 | 45.33 | 265.87
| 11.05.060 | Concreto ciclópico - fornecimento e aplicação (com 30% de pedra rachão), concreto fck 15 Mpa | m³ | 220.22 | 297.9 | 518.12
| 11.05.120 | Execução de concreto projetado - consumo de cimento 350 kg/m³ | m³ | 1277.4 | 545.2 | 1822.6
| 11.16 | Lançamento e aplicação
X | 11.16.020 | Lançamento, espalhamento e adensamento de concreto ou massa em lastro e/ou enchimento | m³ | 0 | 68.15 | 68.15
X | 11.16.040 | Lançamento e adensamento de concreto ou massa em fundação | m³ | 0 | 136.3 | 136.3
| 11.16.060 | Lançamento e adensamento de concreto ou massa em estrutura | m³ | 0 | 94.15 | 94.15
| 11.16.080 | Lançamento e adensamento de concreto ou massa por bombeamento | m³ | 34.76 | 103.98 | 138.74
| 11.16.220 | Nivelamento de piso em concreto com acabadora de superfície | m² | 11.53 | 0 | 11.53
| 11.18 | Lastro e enchimento
| 11.18.020 | Lastro de areia | m³ | 110.57 | 56.57 | 167.14
X | 11.18.040 | Lastro de pedra britada | m³ | 91.02 | 24.25 | 115.27
X | 11.18.060 | Lona plástica | m² | 1.17 | 0.48 | 1.65
| 11.18.070 | Enchimento de laje com concreto celular com densidade de 1.200 kg/m³ | m³ | 405.27 | 42.16 | 447.43
| 11.18.080 | Enchimento de laje com tijolos cerâmicos furados | m³ | 175.88 | 32.32 | 208.2
| 11.18.110 | Enchimento de nichos em geral, com material proveniente de entulho | m³ | 0 | 32.32 | 32.32
| 11.18.140 | Lastro e/ou fundação em rachão mecanizado | m³ | 114.71 | 16.16 | 130.87
| 11.18.150 | Lastro e/ou fundação em rachão manual | m³ | 96.96 | 48.48 | 145.44
| 11.18.160 | Enchimento de nichos em geral, com areia | m³ | 110.57 | 76.24 | 186.81
X | 11.18.180 | Colchão de areia | m³ | 121.2 | 0.16 | 121.36
| 11.18.190 | Enchimento de nichos com poliestireno expandido do tipo P-1 | m³ | 242.07 | 12.93 | 255
| 11.18.220 | Enchimento de nichos com poliestireno expandido do tipo EPS-5F | m³ | 397.56 | 12.93 | 410.49
| 11.20 | Reparos, conservações e complementos - GRUPO 11
| 11.20.030 | Cura química de concreto à base de película emulsionada | m² | 1.2 | 4.04 | 5.24
| 11.20.050 | Corte de junta de dilatação, com serra de disco diamantado para pisos | m | 13.08 | 0 | 13.08
| 11.20.090 | Selante endurecedor de concreto antipó | m² | 2.56 | 4.04 | 6.6
| 11.20.120 | Reparo superficial com argamassa polimérica (tixotrópica), bicomponente | m³ | 5367.84 | 1403.66 | 6771.5
| 11.20.130 | Tratamento de fissuras estáveis (não ativas) em elementos de concreto | m | 89.59 | 107.49 | 197.08
X | 12.00.00 | FUNDAÇÃO PROFUNDA
| 12.01 | Broca
| 12.01.020 | Broca em concreto armado diâmetro de 20 cm - completa | m | 12.73 | 37.72 | 50.45
| 12.01.040 | Broca em concreto armado diâmetro de 25 cm - completa | m | 17.66 | 40.41 | 58.07
X | 12.01.060 | Broca em concreto armado diâmetro de 30 cm - completa | m | 24.92 | 44.03 | 68.95
| 12.04 | Estaca pré-moldada de concreto
| 12.04.010 | Taxa de mobilização e desmobilização de equipamentos para execução de estaca pré-moldada | tx | 7690.35 | 0 | 7690.35
| 12.04.020 | Estaca pré-moldada de concreto até 20 t | m | 60.81 | 1.62 | 62.43
| 12.04.030 | Estaca pré-moldada de concreto até 30 t | m | 71.58 | 1.62 | 73.2
| 12.04.040 | Estaca pré-moldada de concreto até 40 t | m | 87.9 | 1.62 | 89.52
| 12.04.050 | Estaca pré-moldada de concreto até 50 t | m | 102.96 | 1.62 | 104.58
| 12.04.060 | Estaca pré-moldada de concreto até 60 t | m | 132.95 | 1.62 | 134.57
| 12.04.070 | Estaca pré-moldada de concreto até 70 t | m | 143.99 | 1.62 | 145.61
| 12.05 | Estaca escavada mecanicamente
| 12.05.010 | Taxa de mobilização e desmobilização de equipamentos para execução de estaca escavada | tx | 1563.99 | 0 | 1563.99
| 12.05.020 | Estaca escavada mecanicamente, diâmetro de 25 cm até 20 t | m | 26.55 | 11.95 | 38.5
| 12.05.030 | Estaca escavada mecanicamente, diâmetro de 30 cm até 30 t | m | 35.55 | 17.26 | 52.81
| 12.05.040 | Estaca escavada mecanicamente, diâmetro de 35 cm até 40 t | m | 45.82 | 23.64 | 69.46
| 12.05.150 | Estaca escavada mecanicamente, diâmetro de 40 cm até 50 t | m | 59.29 | 31.3 | 90.59
| 12.06 | Estaca tipo STRAUSS
| 12.06.010 | Taxa de mobilização e desmobilização de equipamentos para execução de estaca tipo Strauss | tx | 1852.03 | 0 | 1852.03
| 12.06.020 | Estaca tipo Strauss, diâmetro de 25 cm até 20 t | m | 47.11 | 10.05 | 57.16
| 12.06.030 | Estaca tipo Strauss, diâmetro de 32 cm até 30 t | m | 58.2 | 14.51 | 72.71
| 12.06.040 | Estaca tipo Strauss, diâmetro de 38 cm até 40 t | m | 73.91 | 19.79 | 93.7
| 12.06.080 | Estaca tipo Strauss, diâmetro de 45 cm até 60 t | m | 115.09 | 25.81 | 140.9
| 12.07 | Estaca tipo RAIZ
| 12.07.010 | Taxa de mobilização e desmobilização de equipamentos para execução de estaca tipo Raiz em solo | tx | 15536.93 | 0 | 15536.93
| 12.07.030 | Estaca tipo Raiz, diâmetro de 10 cm para 10 t, em solo | m | 135.65 | 7.32 | 142.97
| 12.07.050 | Estaca tipo Raiz, diâmetro de 12 cm para 15 t, em solo | m | 146.1 | 9.17 | 155.27
| 12.07.060 | Estaca tipo Raiz, diâmetro de 15 cm para 25 t, em solo | m | 172.71 | 13.88 | 186.59
| 12.07.070 | Estaca tipo Raiz, diâmetro de 16 cm para 35 t, em solo | m | 192.34 | 19.42 | 211.76
| 12.07.090 | Estaca tipo Raiz, diâmetro de 20 cm para 50 t, em solo | m | 233.35 | 29.67 | 263.02
| 12.07.100 | Estaca tipo Raiz, diâmetro de 25 cm para 80 t, em solo | m | 275.98 | 34.8 | 310.78
| 12.07.110 | Estaca tipo Raiz, diâmetro de 31 cm para 100 t, em solo | m | 326.45 | 41.17 | 367.62
| 12.07.130 | Estaca tipo Raiz, diâmetro de 40 cm para 130 t, em solo | m | 399.67 | 34.8 | 434.47
| 12.07.151 | Estaca tipo Raiz, diâmetro de 31 cm, sem armação, em solo | m | 206.78 | 0 | 206.78
| 12.07.153 | Estaca tipo Raiz, diâmetro de 45 cm, sem armação, em solo | m | 369.7 | 0 | 369.7
| 12.07.270 | Taxa de mobilização e desmobilização de equipamentos para execução de estaca tipo Raiz em rocha | tx | 15536.93 | 0 | 15536.93
| 12.07.271 | Estaca tipo Raiz, diâmetro de 31 cm, sem armação, em rocha | m | 745.95 | 0 | 745.95
| 12.07.272 | Estaca tipo Raiz, diâmetro de 41 cm, sem armação, em rocha | m | 961.45 | 0 | 961.45
| 12.07.273 | Estaca tipo Raiz, diâmetro de 45 cm, sem armação, em rocha | m | 1144.03 | 0 | 1144.03
| 12.09 | Tubulão
| 12.09.010 | Taxa de mobilização e desmobilização de equipamentos para execução de tubulão escavado mecanicamente | tx | 1465.12 | 0 | 1465.12
| 12.09.020 | Abertura de fuste mecanizado diâmetro de 50 cm | m | 25.23 | 0 | 25.23
| 12.09.040 | Abertura de fuste mecanizado diâmetro de 60 cm | m | 28.74 | 0 | 28.74
| 12.09.060 | Abertura de fuste mecanizado diâmetro de 80 cm | m | 46.56 | 0 | 46.56
| 12.09.140 | Escavação manual em campo aberto para tubulão, fuste e/ou base | m³ | 0 | 397.3 | 397.3
| 12.12 | Estaca hélice contínua
| 12.12.010 | Taxa de mobilização e desmobilização de equipamentos para execução de estaca tipo hélice contínua em solo | tx | 9000 | 0 | 9000
| 12.12.014 | Estaca tipo hélice contínua, diâmetro de 25 cm em solo | m | 30.03 | 4.31 | 34.34
| 12.12.016 | Estaca tipo hélice contínua, diâmetro de 30 cm em solo | m | 32.72 | 4.31 | 37.03
| 12.12.020 | Estaca tipo hélice contínua, diâmetro de 35 cm em solo | m | 39.92 | 4.31 | 44.23
| 12.12.060 | Estaca tipo hélice contínua, diâmetro de 40 cm em solo | m | 45.39 | 4.31 | 49.7
| 12.12.070 | Estaca tipo hélice contínua, diâmetro de 50 cm em solo | m | 54.38 | 4.31 | 58.69
| 12.12.074 | Estaca tipo hélice contínua, diâmetro de 60 cm em solo | m | 69.29 | 4.31 | 73.6
| 12.12.090 | Estaca tipo hélice contínua, diâmetro de 70 cm em solo | m | 84.56 | 4.31 | 88.87
| 12.12.100 | Estaca tipo hélice contínua, diâmetro de 80 cm em solo | m | 104.17 | 4.31 | 108.48
| 12.14 | Estaca escavada com injeção ou microestaca
| 12.14.010 | Taxa de mobilização e desmobilização de equipamentos para execução de estacas escavadas com injeção ou microestaca | tx | 15643.02 | 0 | 15643.02
| 12.14.040 | Estaca escavada com injeção ou microestaca, diâmetro de 16 cm | m | 179.12 | 19.42 | 198.54
| 12.14.050 | Estaca escavada com injeção ou microestaca, diâmetro de 20 cm | m | 217.65 | 29.67 | 247.32
| 12.14.060 | Estaca escavada com injeção ou microestaca, diâmetro de 25 cm | m | 254.54 | 34.8 | 289.34
| 13.00.00 | LAJE E PAINEL DE FECHAMENTO PRÉ-FABRICADOS
| 13.01 | Laje pré-fabricada mista em vigotas treliçadas e lajotas
| 13.01.130 | Laje pré-fabricada mista vigota treliçada/lajota cerâmica - LT 12 (8+4) e capa com concreto de 25 MPa | m² | 64.67 | 26.08 | 90.75
| 13.01.150 | Laje pré-fabricada mista vigota treliçada/lajota cerâmica - LT 16 (12+4) e capa com concreto de 25 MPa | m² | 80.31 | 28.68 | 108.99
| 13.01.170 | Laje pré-fabricada mista vigota treliçada/lajota cerâmica - LT 20 (16+4) e capa com concreto de 25 MPa | m² | 94.5 | 31.28 | 125.78
| 13.01.190 | Laje pré-fabricada mista vigota treliçada/lajota cerâmica - LT 24 (20+4) e capa com concreto de 25 MPa | m² | 105.61 | 33.88 | 139.49
| 13.01.210 | Laje pré-fabricada mista vigota treliçada/lajota cerâmica - LT 30 (24+6) e capa com concreto de 25 MPa | m² | 132.08 | 37.2 | 169.28
| 13.01.310 | Laje pré-fabricada unidirecional em viga treliçada/lajota em EPS LT 12 (8 + 4), com capa de concreto de 25 MPa | m² | 72.8 | 28.68 | 101.48
| 13.01.320 | Laje pré-fabricada unidirecional em viga treliçada/lajota em EPS LT 16 (12 + 4), com capa de concreto de 25 MPa | m² | 85.3 | 28.68 | 113.98
| 13.01.330 | Laje pré-fabricada unidirecional em viga treliçada/lajota em EPS LT 20 (16 + 4), com capa de concreto de 25 MPa | m² | 95.09 | 31.28 | 126.37
| 13.01.340 | Laje pré-fabricada unidirecional em viga treliçada/lajota em EPS LT 25 (20 + 5), com capa de concreto de 25 MPa | m² | 109.08 | 33.88 | 142.96
| 13.01.350 | Laje pré-fabricada unidirecional em viga treliçada/lajota em EPS LT 30 (25 + 5), com capa de concreto de 25 MPa | m² | 167.57 | 37.2 | 204.77
| 13.02 | Laje pré-fabricada mista em vigotas protendidas e lajotas
| 13.02.150 | Laje pré-fabricada mista vigota protendida/lajota cerâmica - LP 12 (8+4) e capa com concreto de 25 MPa | m² | 85.34 | 28.68 | 114.02
| 13.02.170 | Laje pré-fabricada mista vigota protendida/lajota cerâmica - LP 16 (12+4) e capa com concreto de 25 MPa | m² | 95.83 | 31.28 | 127.11
| 13.02.190 | Laje pré-fabricada mista vigota protendida/lajota cerâmica - LP 20 (16+4) e capa com concreto de 25 MPa | m² | 102.39 | 33.88 | 136.27
| 13.02.210 | Laje pré-fabricada mista vigota protendida/lajota cerâmica - LP 25 (20+5) e capa com concreto de 25 MPa | m² | 112.71 | 37.2 | 149.91
| 13.05 | Pré-laje
| 13.05.084 | Pré-laje em painel pré-fabricado treliçado, com EPS, H= 12 cm | m² | 89.88 | 8.75 | 98.63
| 13.05.090 | Pré-laje em painel pré-fabricado treliçado, com EPS, H= 16 cm | m² | 95.65 | 9.21 | 104.86
| 13.05.094 | Pré-laje em painel pré-fabricado treliçado, com EPS, H= 20 cm | m² | 104.05 | 9.66 | 113.71
| 13.05.096 | Pré-laje em painel pré-fabricado treliçado, com EPS, H= 25 cm | m² | 117.5 | 9.83 | 127.33
| 13.05.110 | Pré-laje em painel pré-fabricado treliçado, H= 12 cm | m² | 86.26 | 8.75 | 95.01
| 13.05.150 | Pré-laje em painel pré-fabricado treliçado, H= 16 cm | m² | 95.82 | 9.2 | 105.02
X | 14.00.00 | ALVENARIA E ELEMENTO DIVISOR
| 14.01 | Alvenaria de fundação (embasamento)
| 14.01.020 | Alvenaria de embasamento em tijolo maciço comum | m³ | 362.21 | 296.86 | 659.07
| 14.01.050 | Alvenaria de embasamento em bloco de concreto de 14 x 19 x 39 cm - classe A | m² | 37.47 | 28.49 | 65.96
| 14.01.060 | Alvenaria de embasamento em bloco de concreto de 19 x 19 x 39 cm - classe A | m² | 49.12 | 29.14 | 78.26
| 14.02 | Alvenaria com tijolo maciço comum ou especial
| 14.02.020 | Alvenaria de elevação de 1/4 tijolo maciço comum | m² | 22.29 | 36.67 | 58.96
| 14.02.030 | Alvenaria de elevação de 1/2 tijolo maciço comum | m² | 30.79 | 58.02 | 88.81
| 14.02.040 | Alvenaria de elevação de 1 tijolo maciço comum | m² | 67.86 | 94.14 | 162
| 14.02.050 | Alvenaria de elevação de 1 1/2 tijolo maciço comum | m² | 98.13 | 116.09 | 214.22
| 14.02.070 | Alvenaria de elevação de 1/2 tijolo maciço aparente | m² | 91.09 | 58.02 | 149.11
| 14.02.080 | Alvenaria de elevação de 1 tijolo maciço aparente | m² | 206.46 | 94.14 | 300.6
| 14.03 | Alvenaria com tijolo laminado aparente
| 14.03.020 | Alvenaria de elevação de 1/4 tijolo laminado | m² | 67.69 | 51.71 | 119.4
| 14.03.040 | Alvenaria de elevação de 1/2 tijolo laminado | m² | 127.74 | 97.52 | 225.26
| 14.03.060 | Alvenaria de elevação de 1 tijolo laminado | m² | 265.02 | 136.4 | 401.42
| 14.04 | Alvenaria com bloco cerâmico de vedação
| 14.04.200 | Alvenaria de bloco cerâmico de vedação, uso revestido, de 9 cm | m² | 21.53 | 26.24 | 47.77
X | 14.04.210 | Alvenaria de bloco cerâmico de vedação, uso revestido, de 14 cm | m² | 30.19 | 28.49 | 58.68
| 14.04.220 | Alvenaria de bloco cerâmico de vedação, uso revestido, de 19 cm | m² | 32.74 | 30.57 | 63.31
| 14.05 | Alvenaria com bloco cerâmico estrutural
| 14.05.050 | Alvenaria de bloco cerâmico estrutural, uso revestido, de 14 cm | m² | 25.19 | 28.49 | 53.68
| 14.05.060 | Alvenaria de bloco cerâmico estrutural, uso revestido, de 19 cm | m² | 32.06 | 30.57 | 62.63
| 14.10 | Alvenaria com bloco de concreto de vedação
| 14.10.101 | Alvenaria de bloco de concreto de vedação de 9 x 19 x 39 cm - classe C | m² | 21.54 | 26.24 | 47.78
| 14.10.111 | Alvenaria de bloco de concreto de vedação de 14 x 19 x 39 cm - classe C | m² | 26.68 | 28.49 | 55.17
| 14.10.121 | Alvenaria de bloco de concreto de vedação de 19 x 19 x 39 cm - classe C | m² | 34.22 | 29.14 | 63.36
| 14.11 | Alvenaria com bloco de concreto estrutural
| 14.11.221 | Alvenaria de bloco de concreto estrutural 14 x 19 x 39 cm - classe B | m² | 32.89 | 32.07 | 64.96
| 14.11.231 | Alvenaria de bloco de concreto estrutural 19 x 19 x 39 cm - classe B | m² | 41.35 | 32.88 | 74.23
| 14.11.261 | Alvenaria de bloco de concreto estrutural 14 x 19 x 39 cm - classe A | m² | 37.96 | 42.46 | 80.42
| 14.11.271 | Alvenaria de bloco de concreto estrutural 19 x 19 x 39 cm - classe A | m² | 49.8 | 45.27 | 95.07
| 14.15 | Alvenaria de concreto celular ou sílico calcário
| 14.15.060 | Alvenaria em bloco de concreto celular autoclavado de 10 cm, uso revestido - classe C25 | m² | 58.58 | 12.44 | 71.02
| 14.15.100 | Alvenaria em bloco de concreto celular autoclavado de 12,5 cm, uso revestido - classe C25 | m² | 71.07 | 12.76 | 83.83
| 14.15.120 | Alvenaria em bloco de concreto celular autoclavado de 15 cm, uso revestido - classe C25 | m² | 87.08 | 12.93 | 100.01
| 14.15.140 | Alvenaria em bloco de concreto celular autoclavado de 20 cm, uso revestido - classe C25 | m² | 113.93 | 13.41 | 127.34
| 14.20 | Peças moldadas no local (vergas, pilaretes, etc.)
| 14.20.010 | Vergas, contravergas e pilaretes de concreto armado | m³ | 543.78 | 677.55 | 1221.33
| 14.20.020 | Cimalha em concreto com pingadeira | m | 2.31 | 6.13 | 8.44
| 14.28 | Elementos vazados (concreto, cerâmica e vidros)
| 14.28.030 | Elemento vazado em concreto, tipo quadriculado de 39 x 39 x 10 cm | m² | 102.46 | 53.49 | 155.95
| 14.28.100 | Elemento vazado em vidro, tipo veneziana capelinha de 20 x 10 x 10 cm | m² | 1141.29 | 145.11 | 1286.4
| 14.28.110 | Elemento vazado em concreto, tipo veneziana de 39 x 39 x 10 cm | m² | 155.71 | 53.49 | 209.2
| 14.28.140 | Elemento vazado em vidro, tipo veneziana de 20 x 20 x 6 cm | m² | 624.54 | 96.35 | 720.89
| 14.30 | Divisória e fechamento
X | 14.30.010 | Divisória em placas de granito com espessura de 3 cm | m² | 705.15 | 62.39 | 767.54
| 14.30.020 | Divisória em placas de granilite com espessura de 3 cm | m² | 177.84 | 0 | 177.84
| 14.30.070 | Divisória sanitária em painel laminado melamínico estrutural com perfis em alumínio, inclusive ferragem completa para vão de porta | m² | 477.4 | 0 | 477.4
| 14.30.080 | Divisão para mictório em placas de mármore branco, com espessura de 3 cm | m² | 794 | 62.39 | 856.39
| 14.30.110 | Divisória cega tipo naval, acabamento em laminado fenólico melamínico, com espessura de 3,5 cm | m² | 90.63 | 0 | 90.63
| 14.30.160 | Divisória em placas de gesso acartonado, resistência ao fogo 60 minutos, espessura 120/90mm - 1RF / 1RF LM | m² | 116.33 | 0 | 116.33
| 14.30.190 | Divisória cega tipo naval com miolo mineral, acabamento em laminado melamínico, com espessura de 3,5 cm | m² | 113.55 | 0 | 113.55
| 14.30.230 | Divisória painel/vidro/vidro tipo naval, acabamento em laminado fenólico melamínico, com espessura de 3,5 cm | m² | 117.71 | 0 | 117.71
| 14.30.260 | Divisória em placas de gesso acartonado, resistência ao fogo 30 minutos, espessura 73/48mm - 1ST / 1ST | m² | 108.33 | 0 | 108.33
| 14.30.270 | Divisória em placas de gesso acartonado, resistência ao fogo 30 minutos, espessura 73/48mm - 1ST / 1ST LM | m² | 102.03 | 0 | 102.03
| 14.30.300 | Divisória em placas de gesso acartonado, resistência ao fogo 30 minutos, espessura 100/70mm - 1ST / 1ST LM | m² | 139.81 | 0 | 139.81
| 14.30.310 | Divisória em placas de gesso acartonado, resistência ao fogo 30 minutos, espessura 100/70mm - 1ST / 1ST | m² | 89.64 | 0 | 89.64
| 14.30.410 | Divisória em placas de gesso acartonado, resistência ao fogo 30 minutos, espessura 100/70mm - 1RU / 1RU | m² | 155.96 | 0 | 155.96
| 14.30.440 | Divisória em placas duplas de gesso acartonado, resistência ao fogo 60 minutos, espessura 120/70mm - 2ST / 2ST LM | m² | 147.35 | 0 | 147.35
| 14.30.841 | Divisória cega tipo piso/teto em laminado melamínico de baixa pressão, com coluna estrutural em alumínio extrudado | m² | 559.02 | 0 | 559.02
| 14.30.842 | Divisória tipo piso/teto em vidro temperado simples, com coluna estrutural em alumínio extrudado | m² | 483.6 | 0 | 483.6
| 14.30.843 | Divisória tipo piso/teto em vidro temperado duplo e micro persianas, com coluna estrutural em alumínio extrudado | m² | 1396.78 | 0 | 1396.78
| 14.30.860 | Divisória em placas de granilite com espessura de 4 cm | m² | 187.38 | 57.89 | 245.27
| 14.30.870 | Divisória em placas duplas de gesso acartonado, resistência ao fogo 120 minutos, espessura 130/70mm - 2RF / 2RF | m² | 173.36 | 0 | 173.36
| 14.30.880 | Divisória em placas duplas de gesso acartonado, resistência ao fogo 60 minutos, espessura 120/70mm - 2ST / 2RU | m² | 161.85 | 0 | 161.85
| 14.30.890 | Divisória em placas duplas de gesso acartonado, resistência ao fogo 60 minutos, espessura 120/70mm - 2RU / 2RU | m² | 163.82 | 0 | 163.82
| 14.30.900 | Divisória em placas duplas de gesso acartonado, resistência ao fogo 60 minutos, espessura 98/48mm - 2ST / 2ST LM | m² | 149.64 | 0 | 149.64
| 14.30.910 | Divisória em placas duplas de gesso acartonado, resistência ao fogo 60 minutos, espessura 98/48mm - 2RU / 2RU LM | m² | 197.21 | 0 | 197.21
| 14.30.920 | Divisória em placas duplas de gesso acartonado, resistência ao fogo 60 minutos, espessura 98/48mm - 2ST / 2RU LM | m² | 178.12 | 0 | 178.12
| 14.31 | Divisória e fechamento.
| 14.31.030 | Fechamento em placa cimentícia com espessura de 12 mm | m² | 60.4 | 103.67 | 164.07
| 14.40 | Reparos, conservações e complementos - GRUPO 14
| 14.40.040 | Recolocação de divisórias em chapas com montantes metálicos | m² | 0 | 35.83 | 35.83
| 14.40.060 | Tela galvanizada para fixação de alvenaria com dimensão de 6x50cm | un | 1.13 | 4.92 | 6.05
| 14.40.070 | Tela galvanizada para fixação de alvenaria com dimensão de 7,5x50cm | un | 1.43 | 4.92 | 6.35
| 14.40.080 | Tela galvanizada para fixação de alvenaria com dimensão de 10,5x50cm | un | 1.81 | 4.92 | 6.73
| 14.40.090 | Tela galvanizada para fixação de alvenaria com dimensão de 12x50cm | un | 1.93 | 4.92 | 6.85
| 14.40.100 | Tela galvanizada para fixação de alvenaria com dimensão de 17x50cm | un | 2.65 | 4.92 | 7.57
X | 15.00.00 | ESTRUTURA EM MADEIRA, FERRO, ALUMÍNIO E CONCRETO
| 15.01 | Estrutura em madeira para cobertura
| 15.01.010 | Estrutura de madeira tesourada para telha de barro - vãos até 7,00 m | m² | 58.47 | 44.79 | 103.26
| 15.01.020 | Estrutura de madeira tesourada para telha de barro - vãos de 7,01 a 10,00 m | m² | 62.73 | 46.58 | 109.31
| 15.01.030 | Estrutura de madeira tesourada para telha de barro - vãos de 10,01 a 13,00 m | m² | 66.98 | 48.37 | 115.35
| 15.01.040 | Estrutura de madeira tesourada para telha de barro - vãos de 13,01 a 18,00 m | m² | 73.48 | 51.95 | 125.43
| 15.01.110 | Estrutura de madeira tesourada para telha perfil ondulado - vãos até 7,00 m | m² | 40.17 | 34.04 | 74.21
| 15.01.120 | Estrutura de madeira tesourada para telha perfil ondulado - vãos 7,01 a 10,00 m | m² | 44.43 | 35.83 | 80.26
| 15.01.130 | Estrutura de madeira tesourada para telha perfil ondulado - vãos 10,01 a 13,00 m | m² | 48.69 | 37.62 | 86.31
| 15.01.140 | Estrutura de madeira tesourada para telha perfil ondulado - vãos 13,01 a 18,00 m | m² | 53.17 | 41.21 | 94.38
| 15.01.210 | Estrutura pontaletada para telhas de barro | m² | 44.3 | 43 | 87.3
| 15.01.220 | Estrutura pontaletada para telhas onduladas | m² | 33.23 | 32.25 | 65.48
| 15.01.310 | Estrutura em terças para telhas de barro | m² | 40.8 | 23.29 | 64.09
X | 15.01.320 | Estrutura em terças para telhas perfil e material qualquer, exceto barro | m² | 12.5 | 4.57 | 17.07
| 15.01.330 | Estrutura em terças para telhas perfil trapezoidal | m² | 7.87 | 4.57 | 12.44
| 15.03 | Estrutura em aço
| 15.03.030 | Fornecimento e montagem de estrutura em aço ASTM-A36, sem pintura | kg | 14.34 | 0 | 14.34
| 15.03.090 | Montagem de estrutura metálica em aço, sem pintura | kg | 0 | 4.62 | 4.62
| 15.03.110 | Fornecimento e montagem de estrutura em aço patinável, sem pintura | kg | 16.89 | 0 | 16.89
| 15.03.131 | Fornecimento e montagem de estrutura em aço ASTM-A572 Grau 50, sem pintura | kg | 13.91 | 0 | 13.91
| 15.03.140 | Fornecimento e montagem de estrutura tubular em aço ASTM-A572 Grau 50, sem pintura | kg | 15.04 | 0 | 15.04
X | 15.03.150 | Fornecimento e montagem de estrutura metálica em perfil metalon, sem pintura | kg | 6.93 | 4.62 | 11.55
| 15.05 | Estrutura pré-fabricada de concreto
| 15.05.290 | Placas, vigas e pilares em concreto armado pré-moldado - fck= 40 MPa | m³ | 1589.14 | 689.29 | 2278.43
| 15.05.300 | Mobiliário em concreto armado pré-moldado - fck= 40 MPa | m³ | 1537.19 | 760.52 | 2297.71
| 15.05.520 | Placas, vigas e pilares em concreto armado pré-moldado - fck= 35 MPa | m³ | 1385.82 | 655.31 | 2041.13
| 15.05.530 | Placas, vigas e pilares em concreto armado pré-moldado - fck= 25 MPa | m³ | 1246.81 | 648.69 | 1895.5
| 15.05.540 | Mobiliário em concreto armado pré-moldado - fck= 25 MPa | m³ | 1366.77 | 695.07 | 2061.84
| 15.20 | Reparos, conservações e complementos - GRUPO 15
| 15.20.020 | Fornecimento de peças diversas para estrutura em madeira | m³ | 2039.99 | 1074.9 | 3114.89
| 15.20.040 | Recolocação de peças lineares em madeira com seção até 60 cm² | m | 0.08 | 5.02 | 5.1
| 15.20.060 | Recolocação de peças lineares em madeira com seção superior a 60 cm² | m | 0.21 | 13.25 | 13.46
X | 16.00.00 | TELHAMENTO
| 16.02 | Telhamento em barro
| 16.02.010 | Telha de barro tipo italiana | m² | 20.96 | 26 | 46.96
| 16.02.020 | Telha de barro tipo francesa | m² | 35.68 | 26 | 61.68
| 16.02.030 | Telha de barro tipo romana | m² | 20.96 | 26 | 46.96
| 16.02.045 | Telha de barro colonial/paulista | m² | 57.24 | 39.01 | 96.25
| 16.02.060 | Telha de barro tipo plan | m² | 61.29 | 39.01 | 100.3
| 16.02.120 | Emboçamento de beiral em telhas de barro | m | 0.62 | 11.48 | 12.1
| 16.02.230 | Cumeeira de barro emboçado tipos: plan, romana, italiana, francesa e paulistinha | m | 8.7 | 14.33 | 23.03
| 16.02.270 | Espigão de barro emboçado | m | 12.95 | 14.33 | 27.28
| 16.03 | Telhamento em cimento reforçado com fio sintético (CRFS)
| 16.03.010 | Telhamento em cimento reforçado com fio sintético CRFS - perfil ondulado de 6 mm | m² | 26.76 | 14.33 | 41.09
| 16.03.020 | Telhamento em cimento reforçado com fio sintético CRFS - perfil ondulado de 8 mm | m² | 37.22 | 14.33 | 51.55
| 16.03.030 | Telhamento em cimento reforçado com fio sintético CRFS - perfil trapezoidal de 44 cm | m² | 79.26 | 14.33 | 93.59
| 16.03.040 | Telhamento em cimento reforçado com fio sintético CRFS - perfil modulado | m² | 80.85 | 14.33 | 95.18
| 16.03.300 | Cumeeira normal em cimento reforçado com fio sintético CRFS - perfil ondulado | m | 46.56 | 7.17 | 53.73
| 16.03.310 | Cumeeira universal em cimento reforçado com fio sintético CRFS - perfil ondulado | m | 40.97 | 7.17 | 48.14
| 16.03.320 | Cumeeira normal em cimento reforçado com fio sintético CRFS - perfil trapezoidal 44 cm | m | 61.63 | 7.17 | 68.8
| 16.03.330 | Cumeeira normal em cimento reforçado com fio sintético CRFS - perfil modulado | m | 85.76 | 7.17 | 92.93
| 16.03.360 | Espigão em cimento reforçado com fio sintético CRFS - perfil ondulado | m | 28.43 | 7.17 | 35.6
| 16.03.370 | Espigão em cimento reforçado com fio sintético CRFS - perfil modulado | m | 36.82 | 7.17 | 43.99
| 16.03.400 | Rufo em cimento reforçado com fio sintético CRFS - perfil ondulado | m | 39.54 | 7.17 | 46.71
| 16.10 | Telhamento em madeira ou fibra vegetal
| 16.10.020 | Telha em fibra vegetal, perfil ondulado, com espessura de 3 mm | m² | 46.31 | 23.29 | 69.6
| 16.10.100 | Cumeeira em fibra vegetal, lisa, com espessura de 3 mm | m | 82.69 | 7.88 | 90.57
| 16.12 | Telhamento metálico comum
| 16.12.020 | Telhamento em chapa de aço pré-pintada com epóxi e poliéster, perfil ondulado, com espessura de 0,50 mm | m² | 58.54 | 14.33 | 72.87
| 16.12.040 | Telhamento em chapa de aço pré-pintada com epóxi e poliéster, perfil ondulado calandrado, com espessura de 0,80 mm | m² | 115.59 | 14.33 | 129.92
| 16.12.050 | Telhamento em chapa de aço pré-pintada com epóxi e poliéster, perfil trapezoidal, com espessura de 0,80 mm e altura de 100 mm | m² | 78.59 | 14.33 | 92.92
| 16.12.060 | Telhamento em chapa de aço pré-pintada com epóxi e poliéster, perfil trapezoidal, com espessura de 0,50 mm e altura de 40 mm | m² | 66.55 | 14.33 | 80.88
| 16.12.200 | Cumeeira em chapa de aço pré-pintada com epóxi e poliéster, perfil trapezoidal, com espessura de 0,50 mm | m | 58.61 | 7.17 | 65.78
| 16.12.220 | Cumeeira em chapa de aço pré-pintada com epóxi e poliéster, perfil ondulado, com espessura de 0,50 mm | m | 52.75 | 7.17 | 59.92
| 16.13 | Telhamento metálico especial
| 16.13.060 | Telhamento em chapa de aço pré-pintada com epóxi e poliéster, tipo sanduíche, espessura de 0,50 mm, com lã de rocha | m² | 132.42 | 36.05 | 168.47
| 16.13.070 | Telhamento em chapa de aço pré-pintada com epóxi e poliéster, tipo sanduíche, espessura de 0,50 mm, com poliuretano | m² | 114.66 | 15.6 | 130.26
X | 16.13.130 | Telhamento em chapa de aço com pintura poliéster, tipo sanduíche, espessura de 0,50 mm, com poliestireno expandido | m² | 100.95 | 15.6 | 116.55
| 16.13.140 | Telhamento em chapa de aço galvanizado autoportante, perfil trapezoidal, com espessura de 0,80 mm e altura de 120 mm | m² | 75.47 | 14.33 | 89.8
| 16.16 | Telhamento em material sintético
| 16.16.040 | Telha ondulada translúcida em polipropileno | m² | 49.89 | 14.33 | 64.22
| 16.16.160 | Telha em poliéster reforçado com fibras de vidro, perfil trapezoidal 49 | m² | 75.29 | 14.33 | 89.62
| 16.16.400 | Cumeeira para telha de poliéster, tipo perfil trapezoidal 49 | m | 112.55 | 7.17 | 119.72
| 16.20 | Telhamento em vidro
| 16.20.020 | Telhas de vidro para iluminação tipo francesa | un | 46.43 | 3.59 | 50.02
| 16.20.040 | Telhas de vidro para iluminação tipo colonial/paulistinha | un | 46.43 | 3.59 | 50.02
| 16.30 | Domos
| 16.30.020 | Domo de acrílico fixado em perfis de alumínio | m² | 549.24 | 0 | 549.24
| 16.32 | Painel, chapas e fechamento
| 16.32.070 | Cobertura curva em chapa de policarbonato alveolar bronze de 6 mm | m² | 91.34 | 73.35 | 164.69
x | 16.32.120 | Cobertura plana em chapa de policarbonato alveolar de 10 mm | m² | 152.26 | 66.01 | 218.27
| 16.32.130 | Cobertura curva em chapa de policarbonato alveolar bronze de 10 mm | m² | 151.8 | 73.35 | 225.15
| 16.33 | Calhas e rufos
| 16.33.022 | Calha, rufo, afins em chapa galvanizada nº 24 - corte 0,33 m | m | 25.77 | 43.71 | 69.48
X | 16.33.052 | Calha, rufo, afins em chapa galvanizada nº 24 - corte 0,50 m | m | 39.99 | 51.65 | 91.64
X | 16.33.062 | Calha, rufo, afins em chapa galvanizada nº 24 - corte 1,00 m | m | 79.41 | 55.62 | 135.03
| 16.33.082 | Calha, rufo, afins em chapa galvanizada nº 26 - corte 0,33 m | m | 19.97 | 43.71 | 63.68
| 16.33.102 | Calha, rufo, afins em chapa galvanizada nº 26 - corte 0,50 m | m | 30.91 | 51.65 | 82.56
| 16.33.400 | Rufo pré-moldado em concreto, de 14 x 50 x 18,5 cm | un | 10.06 | 1.13 | 11.19
| 16.33.410 | Rufo pré-moldado em concreto, de 20 x 50 x 26 cm | un | 12.26 | 1.62 | 13.88
| 16.33.412 | Rufo pré-moldado em concreto, largura 24 cm | un | 17.88 | 2.27 | 20.15
| 16.40 | Reparos, conservações e complementos - GRUPO 16
| 16.40.040 | Recolocação de cumeeiras e espigões de barro | m | 1.56 | 14.33 | 15.89
| 16.40.060 | Recolocação de telha de barro tipo colonial/paulistinha | m² | 0 | 39.01 | 39.01
| 16.40.080 | Recolocação de telha de barro tipo plan | m² | 0 | 39.01 | 39.01
| 16.40.090 | Recolocação de domo de acrílico, inclusive perfis metálicos de fixação | m² | 0 | 17.93 | 17.93
| 16.40.120 | Recolocação de telhas de barro tipo francesa | m² | 0 | 26 | 26
| 16.40.140 | Recolocação de telha em fibrocimento ou CRFS, perfil ondulado | m² | 1.85 | 14.33 | 16.18
| 16.40.150 | Recolocação de telha em fibrocimento ou CRFS, perfil modulado ou trapezoidal | m² | 5.55 | 14.33 | 19.88
X | 17.00.00 | REVESTIMENTO EM MASSA OU FUNDIDO NO LOCAL
| 17.01 | Regularização de base
| 17.01.010 | Argamassa de proteção com argila expandida | m³ | 602.28 | 255.39 | 857.67
X | 17.01.020 | Argamassa de regularização e/ou proteção | m³ | 284.99 | 255.39 | 540.38
X | 17.01.040 | Lastro de concreto impermeabilizado | m³ | 244.75 | 255.39 | 500.14
| 17.01.050 | Regularização de piso com nata de cimento | m² | 2.39 | 19.89 | 22.28
X | 17.01.060 | Regularização de piso com nata de cimento e bianco | m² | 5.5 | 19.54 | 25.04
| 17.01.120 | Argamassa de cimento e areia traço 1:3, com adesivo acrílico | m³ | 764.92 | 255.39 | 1020.31
| 17.02 | Revestimento em argamassa
| 17.02.020 | Chapisco | m² | 1.42 | 3.78 | 5.2
| 17.02.030 | Chapisco 1:4 com areia grossa | m² | 0.89 | 3.78 | 4.67
X | 17.02.040 | Chapisco com bianco | m² | 4.43 | 3.78 | 8.21
| 17.02.060 | Chapisco fino peneirado | m² | 1.45 | 5.52 | 6.97
| 17.02.080 | Chapisco rústico com pedra britada nº 1 | m² | 2.45 | 5.86 | 8.31
| 17.02.120 | Emboço comum | m² | 6.13 | 10.4 | 16.53
X | 17.02.140 | Emboço desempenado com espuma de poliéster | m² | 6.13 | 14.33 | 20.46
| 17.02.160 | Emboço desempenado com argamassa industrializada | m² | 23.8 | 8.96 | 32.76
| 17.02.220 | Reboco | m² | 1.33 | 8.96 | 10.29
| 17.02.260 | Barra lisa com acabamento em nata de cimento | m² | 5.86 | 23.29 | 29.15
| 17.03 | Revestimento em cimentado
X | 17.03.020 | Cimentado desempenado | m² | 5.7 | 19.71 | 25.41
| 17.03.040 | Cimentado desempenado e alisado (queimado) | m² | 6.09 | 23.29 | 29.38
| 17.03.060 | Cimentado desempenado e alisado com corante (queimado) | m² | 19.42 | 23.29 | 42.71
| 17.03.080 | Cimentado semi-áspero | m² | 5.7 | 14.33 | 20.03
| 17.03.100 | Cimentado áspero com caneluras | m² | 5.7 | 25.09 | 30.79
| 17.03.200 | Degrau em cimentado | m | 4.09 | 40.58 | 44.67
| 17.03.300 | Rodapé em cimentado desempenado e alisado com altura 5 cm | m | 0.79 | 18.89 | 19.68
| 17.03.310 | Rodapé em cimentado desempenado e alisado com altura 7 cm | m | 0.89 | 18.89 | 19.78
| 17.03.320 | Rodapé em cimentado desempenado e alisado com altura 10 cm | m | 1.04 | 18.89 | 19.93
| 17.03.330 | Rodapé em cimentado desempenado e alisado com altura 15 cm | m | 1.33 | 18.89 | 20.22
| 17.04 | Revestimento em gesso
| 17.04.020 | Revestimento em gesso liso desempenado sobre emboço | m² | 3.8 | 11.91 | 15.71
| 17.04.040 | Revestimento em gesso liso desempenado sobre bloco | m² | 5.32 | 11.91 | 17.23
| 17.05 | Revestimento em concreto
| 17.05.020 | Piso com requadro em concreto simples sem controle de fck | m³ | 269.35 | 343.91 | 613.26
| 17.05.070 | Piso com requadro em concreto simples com controle de fck= 20 MPa | m³ | 323.71 | 343.91 | 667.62
| 17.05.100 | Piso com requadro em concreto simples com controle de fck= 25 MPa | m³ | 345.78 | 343.91 | 689.69
| 17.05.320 | Soleira em concreto simples | m | 15.75 | 39.96 | 55.71
| 17.05.420 | Peitoril em concreto simples | m | 7.45 | 54.41 | 61.86
| 17.10 | Revestimento em granilite fundido no local
| 17.10.020 | Piso em granilite moldado no local | m² | 62.34 | 6.46 | 68.8
| 17.10.100 | Soleira em granilite moldado no local | m | 36.55 | 1.62 | 38.17
| 17.10.120 | Degrau em granilite moldado no local | m | 55.06 | 1.94 | 57
| 17.10.200 | Rodapé qualquer em granilite moldado no local até 10 cm | m | 29.77 | 3.23 | 33
| 17.10.410 | Rodapé em placas pré-moldadas de granilite, acabamento encerado, até 10 cm | m | 75.81 | 0.39 | 76.2
| 17.10.430 | Piso em placas de granilite, acabamento encerado | m² | 158.43 | 3.88 | 162.31
| 17.12 | Revestimento industrial fundido no local
| 17.12.060 | Piso em alta resistência moldado no local 12 mm | m² | 71.11 | 6.46 | 77.57
| 17.12.100 | Soleira em alta resistência moldada no local | m | 31.75 | 1.62 | 33.37
| 17.12.120 | Degrau em alta resistência 8 mm | m | 59.49 | 1.94 | 61.43
| 17.12.140 | Degrau em alta resistência 12 mm | m | 64.05 | 1.94 | 65.99
| 17.12.240 | Rodapé qualquer em alta resistência moldado no local até 10 cm | m | 35.48 | 3.23 | 38.71
| 17.20 | Revestimento especial fundido no local
| 17.20.020 | Massa raspada | m² | 42.14 | 45.43 | 87.57
| 17.20.040 | Revestimento em granito lavado tipo Fulget uso externo, em faixas até 40 cm | m | 53.15 | 16.16 | 69.31
| 17.20.050 | Friso para junta de dilatação em revestimento de granito lavado tipo Fulget | m | 9.01 | 0 | 9.01
X | 17.20.060 | Revestimento em granito lavado tipo Fulget uso externo | m² | 107.24 | 16.16 | 123.4
| 17.20.140 | Revestimento texturizado acrílico com microagregados minerais | m² | 7.94 | 15.81 | 23.75
| 17.40 | Reparos e conservações em massa e concreto - GRUPO 17
| 17.40.010 | Reparos em piso de granilite - estucamento e polimento | m² | 30.47 | 0 | 30.47
| 17.40.020 | Reparos em pisos de alta resistência fundidos no local - estucamento e polimento | m² | 29.45 | 0 | 29.45
| 17.40.030 | Reparos em degrau e espelho de granilite - estucamento e polimento | m | 27.31 | 0 | 27.31
| 17.40.070 | Reparos em rodapé de granilite - estucamento e polimento | m | 22.23 | 0 | 22.23
| 17.40.110 | Faixa antiderrapante definitiva para degraus, soleiras, patamares ou pisos | m | 0 | 35.83 | 35.83
| 17.40.150 | Resina acrílica para piso de granilite | m² | 6.33 | 16.59 | 22.92
| 17.40.160 | Resina epóxi para piso de granilite | m² | 11.37 | 16.59 | 27.96
| 17.40.180 | Resina acrílica para degrau de granilite | m | 3.38 | 8.66 | 12.04
| 17.40.190 | Resina epóxi para degrau de granilite | m | 6.07 | 8.66 | 14.73
X | 18.00.00 | REVESTIMENTO CERÂMICO
| 18.05 | Plaqueta laminada para revestimento
| 18.05.020 | Revestimento em plaqueta laminada, para área interna e externa, sem rejunte | m² | 75.3 | 10.31 | 85.61
| 18.06 | Placa cerâmica esmaltada prensada
| 18.06.022 | Placa cerâmica esmaltada PEI-4 para área interna, grupo de absorção BIIa, resistência química A, assentado com argamassa colante industrializada | m² | 21.47 | 12.21 | 33.68
| 18.06.023 | Rodapé em placa cerâmica esmaltada PEI-4 para áreas internas, grupo de absorção BIIa, resistência química A, assentado com argamassa colante industrializada | m | 3.55 | 0.97 | 4.52
| 18.06.062 | Placa cerâmica esmaltada PEI-5 para área interna, com textura semirrugosa, grupo de absorção BIb, resistência química A, assentado com argamassa colante industrializada | m² | 29.59 | 12.21 | 41.8
| 18.06.063 | Rodapé em placa cerâmica esmaltada PEI-5 para área interna, com textura semirrugosa, grupo de absorção BIb, resistência química A, assentado com argamassa colante industrializada | m | 4.93 | 6.54 | 11.47
X | 18.06.102 | Placa cerâmica esmaltada PEI-5 para área interna, grupo de absorção BIIb, resistência química B, assentado com argamassa colante industrializada | m² | 22.22 | 12.21 | 34.43
| 18.06.103 | Rodapé em placa cerâmica esmaltada PEI-5 para área interna, grupo de absorção BIIb, resistência química B, assentado com argamassa colante industrializada | m | 3.67 | 0.97 | 4.64
| 18.06.142 | Placa cerâmica esmaltada antiderrapante PEI-5 para área interna com saída para o exterior, grupo de absorção BIIa, resistência química A, assentado com argamassa colante industrializada | m² | 35.82 | 12.21 | 48.03
| 18.06.143 | Rodapé em placa cerâmica esmaltada antiderrapante PEI-5 para área interna com saída para o exterior, grupo de absorção BIIa, resistência química A, assentado com argamassa colante industrializada | m | 5.86 | 0.97 | 6.83
| 18.06.182 | Placa cerâmica esmaltada rústica PEI-5 para área interna com saída para o exterior, grupo de absorção BIIb, resistência química B, assentado com argamassa colante industrializada | m² | 23.63 | 12.21 | 35.84
| 18.06.183 | Rodapé em placa cerâmica esmaltada rústica PEI-5 para área interna com saída para o exterior, grupo de absorção BIIb, resistência química B, assentado com argamassa colante industrializada | m | 3.77 | 0.97 | 4.74
| 18.06.222 | Placa cerâmica esmaltada PEI-5 para área externa, grupo de absorção BIIb, resistência química B, assentado com argamassa colante industrializada | m² | 52.78 | 12.21 | 64.99
| 18.06.223 | Rodapé em placa cerâmica esmaltada PEI-5 para área externa, grupo de absorção BIIb, resistência química B, assentado com argamassa colante industrializada | m | 8.76 | 6.54 | 15.3
| 18.06.302 | Placa em cerâmica esmaltada antiderrapante PEI-4 para área externa, grupo de absorção BIb, resistência química A, assentado com argamassa colante industrializada | m² | 47.63 | 12.21 | 59.84
| 18.06.303 | Rodapé em placa cerâmica esmaltada antiderrapante PEI-4 para área externa, grupo de absorção BIb, resistência química A, assentado com argamassa colante industrializada | m | 7.88 | 6.54 | 14.42
| 18.06.350 | Assentamento de pisos e revestimentos cerâmicos com argamassa mista | m² | 7.33 | 51.33 | 58.66
| 18.06.400 | Rejuntamento em placas cerâmicas com cimento branco, juntas acima de 3 até 5 mm | m² | 0.68 | 8.15 | 8.83
X | 18.06.410 | Rejuntamento em placas cerâmicas com argamassa industrializada para rejunte, juntas acima de 3 até 5 mm | m² | 1.51 | 8.15 | 9.66
| 18.06.420 | Rejuntamento em placas cerâmicas com cimento branco, juntas acima de 5 até 10 mm | m² | 1.37 | 8.15 | 9.52
| 18.06.430 | Rejuntamento em placas cerâmicas com argamassa industrializada para rejunte, juntas acima de 5 até 10 mm | m² | 3.78 | 8.15 | 11.93
| 18.06.500 | Rejuntamento de rodapé em placas cerâmicas com cimento branco, altura até 10 cm, juntas acima de 3 até 5 mm | m | 0.07 | 0.91 | 0.98
| 18.06.510 | Rejuntamento de rodapé em placas cerâmicas com argamassa industrializada para rejunte, altura até 10 cm, juntas acima de 3 até 5 mm | m | 0.15 | 0.91 | 1.06
| 18.06.520 | Rejuntamento de rodapé em placas cerâmicas com cimento branco, altura até 10 cm, juntas acima de 5 até 10 mm | m | 0.14 | 0.91 | 1.05
| 18.06.530 | Rejuntamento de rodapé em placas cerâmicas com argamassa industrializada para rejunte, altura até 10 cm, juntas acima de 5 até 10 mm | m | 0.38 | 0.91 | 1.29
| 18.07 | Placa cerâmica não esmaltada extrudada
| 18.07.020 | Placa cerâmica não esmaltada extrudada de alta resistência química e mecânica, espessura de 9 mm, uso industrial, assentado com argamassa química bicomponente | m² | 86.3 | 12.21 | 98.51
| 18.07.021 | Placa cerâmica não esmaltada extrudada de alta resistência química e mecânica, espessura de 9 mm, uso industrial, assentado com argamassa colante industrial | m² | 126.56 | 12.21 | 138.77
| 18.07.040 | Placa cerâmica não esmaltada extrudada de alta resistência química e mecânica, espessura de 14 mm, uso industrial, assentado com argamassa química bicomponente | m² | 150.42 | 12.21 | 162.63
| 18.07.080 | Rodapé em placa cerâmica não esmaltada extrudada de alta resistência química e mecânica, altura de 10 cm, uso industrial, assentado com argamassa química bicomponente | m | 31.08 | 1.23 | 32.31
| 18.07.160 | Placa cerâmica não esmaltada extrudada para área com altas temperaturas, de alta resistência química e mecânica, espessura mínima de 13 mm, uso industrial e cozinhas profissionais, assentado com argamassa industrializada | m² | 195.67 | 12.21 | 207.88
| 18.07.170 | Rodapé em placa cerâmica não esmaltada extrudada para área com altas temperaturas, de alta resistência química e mecânica, altura de 10cm, uso industrial e cozinhas profissionais, assentado com argamassa industrializada | m | 36.62 | 1.23 | 37.85
| 18.07.200 | Rejuntamento em placa cerâmica extrudada antiácida de 9 mm, com argamassa industrializada bicomponente à base de resina furânica, juntas acima de 3 até 6 mm | m² | 26.36 | 8.15 | 34.51
| 18.07.210 | Rejuntamento de placa cerâmica extrudada de 9 mm, com argamassa sintética industrializada tricomponente à base de resina epóxi, juntas acima de 3 até 6 mm | m² | 21.22 | 8.15 | 29.37
| 18.07.220 | Rejuntamento em placa cerâmica extrudada antiácida, espessura de 14 mm, com argamassa industrializada bicomponente, à base de resina furânica, juntas acima de 3 até 6 mm | m² | 43.94 | 8.15 | 52.09
| 18.07.230 | Rejuntamento em placa cerâmica extrudada antiácida de 14 mm, com argamassa sintética industrializada tricomponente, à base de resina epóxi, juntas de 3 até 6 mm | m² | 35.36 | 8.15 | 43.51
| 18.07.250 | Rejuntamento em placa cerâmica extrudada antiácida, com argamassa industrializada anticorrosiva bicomponente à base de bauxita, para área de altas temperaturas, juntas acima de 3 até 6mm | m² | 30.06 | 8.15 | 38.21
| 18.07.300 | Rejuntamento de rodapé em placa cerâmica extrudada antiácida de 9 mm, com argamassa industrializada bicomponente à base de resina furânica, juntas acima de 3 até 6 mm | m | 2.64 | 0.81 | 3.45
| 18.07.310 | Rejuntamento de rodapé em placa cerâmica extrudada antiácida de 9 mm, com argamassa sintética industrializada tricomponente à base de resina epóxi, juntas acima de 3 até 6 mm | m | 2.12 | 0.81 | 2.93
| 18.08 | Revestimento em porcelanato
| 18.08.032 | Revestimento em porcelanato esmaltado antiderrapante para área externa e ambiente com alto tráfego, grupo de absorção BIa, assentado com argamassa colante industrializada, rejuntado | m² | 71.22 | 32.25 | 103.47
| 18.08.042 | Rodapé em porcelanato esmaltado antiderrapante para área externa e ambiente com alto tráfego, grupo de absorção BIa, assentado com argamassa colante industrializada, rejuntado | m | 12.66 | 8.96 | 21.62
| 18.08.062 | Revestimento em porcelanato esmaltado polido para área interna e ambiente com tráfego médio, grupo de absorção BIa, assentado com argamassa colante industrializada, rejuntado | m² | 122.49 | 32.25 | 154.74
| 18.08.072 | Rodapé em porcelanato esmaltado polido para área interna e ambiente com tráfego médio, grupo de absorção BIa, assentado com argamassa colante industrializada, rejuntado | m | 21.58 | 8.96 | 30.54
X | 18.08.090 | Revestimento em porcelanato esmaltado acetinado para área interna e ambiente com acesso ao exterior, grupo de absorção BIa, resistência química B, assentado com argamassa colante industrializada, rejuntado | m² | 59.48 | 32.25 | 91.73
X | 18.08.100 | Rodapé em porcelanato esmaltado acetinado para área interna e ambiente com acesso ao exterior, grupo de absorção BIa, resistência química B, assentado com argamassa colante industrializada, rejuntado | m | 10.62 | 8.96 | 19.58
| 18.08.110 | Revestimento em porcelanato técnico antiderrapante para área externa, grupo de absorção BIa, assentado com argamassa colante industrializada, rejuntado | m² | 131.58 | 32.25 | 163.83
| 18.08.120 | Rodapé em porcelanato técnico antiderrapante para área interna, grupo de absorção BIa, assentado com argamassa colante industrializada, rejuntado | m | 23.35 | 8.96 | 32.31
| 18.08.152 | Revestimento em porcelanato técnico natural para área interna e ambiente com acesso ao exterior, grupo de absorção BIa, assentado com argamassa colante industrializada, rejuntado | m² | 103.15 | 32.25 | 135.4
| 18.08.162 | Rodapé em porcelanato técnico natural, para área interna e ambiente com acesso ao exterior, grupo de absorção BIa, assentado com argamassa colante industrializada, rejuntado | m | 18.4 | 8.96 | 27.36
| 18.08.170 | Revestimento em porcelanato técnico polido para área interna e ambiente de médio tráfego, grupo de absorção BIa, coeficiente de atrito I, assentado com argamassa colante industrializada, rejuntado | m² | 123.42 | 32.25 | 155.67
| 18.08.180 | Rodapé em porcelanato técnico polido para área interna e ambiente de médio tráfego, grupo de absorção BIa, assentado com argamassa colante industrializada, rejuntado | m | 21.93 | 8.96 | 30.89
| 18.11 | Revestimento em placa cerâmica esmaltada
| 18.11.012 | Revestimento em placa cerâmica esmaltada de 7,5x7,5 cm, assentado e rejuntado com argamassa industrializada | m² | 64.89 | 18.26 | 83.15
| 18.11.022 | Revestimento em placa cerâmica esmaltada de 10x10 cm, assentado e rejuntado com argamassa industrializada | m² | 55.51 | 18.26 | 73.77
| 18.11.032 | Revestimento em placa cerâmica esmaltada de 15x15 cm, tipo monocolor, assentado e rejuntado com argamassa industrializada | m² | 65.79 | 18.26 | 84.05
| 18.11.042 | Revestimento em placa cerâmica esmaltada de 20x20 cm, tipo monocolor, assentado e rejuntado com argamassa industrializada | m² | 58.11 | 18.26 | 76.37
| 18.11.052 | Revestimento em placa cerâmica esmaltada, tipo monoporosa, retangular, assentado e rejuntado com argamassa industrializada | m² | 99.44 | 18.26 | 117.7
| 18.12 | Revestimento em pastilha e mosaico
| 18.12.020 | Revestimento em pastilha de porcelana natural ou esmaltada de 5 x 5 cm, assentado e rejuntado com argamassa colante industrializada | m² | 130.55 | 23.12 | 153.67
| 18.12.120 | Revestimento em pastilha de porcelana natural ou esmaltada de 2,5 x 2,5 cm, assentado e rejuntado com argamassa colante industrializada | m² | 186.5 | 23.12 | 209.62
| 18.12.140 | Revestimento em pastilha de porcelana natural ou esmaltada de 2,5 x 5 cm, assentado e rejuntado com argamassa colante industrializada | m² | 221.43 | 23.12 | 244.55
| 18.13 | Revestimento cerâmico não esmaltado extrudado
| 18.13.010 | Revestimento em placa cerâmica não esmaltada extrudada, de alta resistência química e mecânica, espessura de 9 mm, assentado com argamassa colante industrializada | m² | 83.59 | 14.79 | 98.38
| 18.13.020 | Revestimento em placa cerâmica extrudada de alta resistência química e mecânica, espessura entre 9 e 10 mm, assentado com argamassa industrializada de alta aderência | m² | 91.09 | 14.79 | 105.88
| 18.13.202 | Rejuntamento em placa cerâmica extrudada, espessura entre 9 e 10 mm, com argamassa industrial anticorrosiva à base de resina epóxi, juntas de 6 a 10 mm | m² | 30.94 | 8.15 | 39.09
| 19.00.00 | REVESTIMENTO EM PEDRA
| 19.01 | Granito
| 19.01.022 | Revestimento em granito, espessura de 2 cm, acabamento polido | m² | 180.14 | 37.6 | 217.74
| 19.01.062 | Peitoril e/ou soleira em granito, espessura de 2 cm e largura até 20 cm, acabamento polido | m | 51.74 | 17.3 | 69.04
| 19.01.064 | Peitoril e/ou soleira em granito, espessura de 2 cm e largura de 21 cm até 30 cm, acabamento polido | m | 68.35 | 21.64 | 89.99
| 19.01.122 | Degrau e espelho de granito, espessura de 2 cm, acabamento polido | m | 158.09 | 43.26 | 201.35
| 19.01.322 | Rodapé em granito, espessura de 2 cm e altura de 7 cm, acabamento polido | m | 34.17 | 9.47 | 43.64
| 19.01.324 | Rodapé em granito, espessura de 2 cm e altura de 7,1 cm até 10 cm, acabamento polido | m | 33.94 | 9.47 | 43.41
| 19.01.412 | Revestimento em granito, espessura de 2 cm, acabamento jateado | m² | 191.47 | 37.6 | 229.07
| 19.01.422 | Rodapé em granito, espessura de 2 cm e altura de 7 cm, acabamento jateado | m | 16.18 | 9.47 | 25.65
| 19.01.432 | Degrau e espelho em granito, espessura de 2 cm, acabamento jateado | m | 98.92 | 43.26 | 142.18
| 19.01.442 | Peitoril e/ou soleira em granito, espessura de 2 cm e largura de 20 a 30cm, acabamento jateado | m | 63.01 | 17.3 | 80.31
| 19.02 | Mármore
| 19.02.020 | Revestimento em mármore branco, espessura de 2 cm, assente com massa | m² | 469.91 | 9.7 | 479.61
| 19.02.040 | Revestimento em mármore travertino nacional, espessura de 2 cm, assente com massa | m² | 510.24 | 9.7 | 519.94
| 19.02.060 | Revestimento em mármore branco, espessura de 3 cm, assente com massa | m² | 628.39 | 11.32 | 639.71
| 19.02.080 | Revestimento em mármore travertino nacional, espessura de 3 cm, assente com massa | m² | 662 | 11.32 | 673.32
| 19.02.220 | Degrau e espelho em mármore branco, espessura de 2 cm | m | 260.67 | 5.66 | 266.33
| 19.02.240 | Degrau e espelho em mármore travertino nacional, espessura de 2 cm | m | 276.23 | 5.66 | 281.89
| 19.02.250 | Rodapé em mármore branco, espessura de 2 cm e altura de 7 cm | m | 37.35 | 1.62 | 38.97
| 19.03 | Pedra
| 19.03.020 | Revestimento em pedra tipo arenito comum | m² | 178.56 | 25.86 | 204.42
| 19.03.060 | Revestimento em pedra mineira comum | m² | 260.95 | 25.86 | 286.81
| 19.03.090 | Revestimento em pedra Miracema | m² | 65.61 | 20.3 | 85.91
| 19.03.100 | Rodapé em pedra Miracema, altura de 5,75 cm | m | 2.26 | 21.86 | 24.12
| 19.03.110 | Rodapé em pedra Miracema, altura de 11,5 cm | m | 4.57 | 32.6 | 37.17
| 19.03.220 | Rodapé em pedra mineira simples, altura de 10 cm | m | 73.13 | 1.62 | 74.75
| 19.03.260 | Revestimento em pedra ardósia selecionada | m² | 70.77 | 20.8 | 91.57
| 19.03.270 | Rodapé em pedra ardósia, altura de 7 cm | m | 11.25 | 5.56 | 16.81
| 19.03.290 | Peitoril e/ou soleira em ardósia, espessura de 2 cm e largura até 20 cm | m | 55.41 | 3.23 | 58.64
| 19.20 | Reparos, conservações e complementos - GRUPO 19
| 19.20.020 | Recolocação de mármore, pedras e granitos, assentes com massa | m² | 6.99 | 41.59 | 48.58
| 20.00.00 | REVESTIMENTO EM MADEIRA
| 20.01 | Lambris de madeira
| 20.01.040 | Lambril em madeira macho/fêmea tarugado, exceto pinus | m² | 44.71 | 55.36 | 100.07
| 20.03 | Soalho de madeira
| 20.03.010 | Soalho em tábua de madeira aparelhada | m² | 267.31 | 0 | 267.31
| 20.04 | Tacos
| 20.04.020 | Piso em tacos de Ipê colado | m² | 122.18 | 18.2 | 140.38
| 20.10 | Rodapé de madeira
| 20.10.040 | Rodapé de madeira de 7 x 1,5 cm | m | 14.18 | 12.08 | 26.26
| 20.10.120 | Cordão de madeira | m | 4.43 | 2.95 | 7.38
| 20.20 | Reparos, conservações e complementos - GRUPO 20
| 20.20.020 | Recolocação de soalho em madeira | m² | 0.33 | 7.17 | 7.5
| 20.20.040 | Recolocação de tacos soltos com cola | m² | 15.27 | 18.2 | 33.47
| 20.20.100 | Recolocação de rodapé e cordão de madeira | m | 0.33 | 9.13 | 9.46
| 20.20.202 | Raspagem com calafetação e aplicação de verniz | m² | 80.23 | 0 | 80.23
| 20.20.220 | Raspagem com calafetação e aplicação de cera | m² | 53.08 | 0 | 53.08
X | 21.00.00 | REVESTIMENTO SINTÉTICO E METÁLICO
| 21.01 | Revestimento em borracha
| 21.01.100 | Revestimento em borracha sintética preta, espessura de 4 mm - colado | m² | 54.61 | 8.24 | 62.85
| 21.01.160 | Revestimento em grama sintética, com espessura de 20 a 32 mm | m² | 49.73 | 0 | 49.73
| 21.02 | Revestimento vinílico
| 21.02.050 | Revestimento vinílico, espessura de 2 mm, para tráfego médio, com impermeabilizante acrílico | m² | 79.24 | 17.47 | 96.71
| 21.02.060 | Revestimento vinílico, espessura de 3,2 mm, para tráfego intenso, com impermeabilizante acrílico | m² | 125.22 | 17.47 | 142.69
| 21.02.071 | Revestimento vinílico em manta, espessura total de 2mm, resistente a lavagem com hipoclorito | m² | 176.84 | 0 | 176.84
| 21.02.271 | Revestimento vinílico em manta heterogênea, espessura de 2 mm, com impermeabilizante acrílico | m² | 118.63 | 17.47 | 136.1
X | 21.02.281 | Revestimento vinílico flexível em manta homogênea, espessura de 2 mm, com impermeabilizante acrílico | m² | 185.48 | 17.47 | 202.95
X | 21.02.291 | Revestimento vinílico heterogêneo flexível em réguas, espessura de 3 mm, com impermeabilizante acrílico | m² | 129.37 | 17.47 | 146.84
| 21.02.310 | Revestimento vinílico autoportante acústico, espessura de 4,5 mm, com impermeabilizante acrílico | m² | 303.31 | 17.47 | 320.78
| 21.02.311 | Revestimento vinílico autoportante, espessura de 4 mm, com impermeabilizante acrílico | m² | 221.28 | 17.47 | 238.75
| 21.02.320 | Revestimento vinílico antiestático acústico, espessura de 5 mm, com impermeabilizante acrílico | m² | 194.03 | 33.67 | 227.7
| 21.03 | Revestimento metálico
| 21.03.010 | Revestimento em aço inoxidável AISI 304, liga 18,8, chapa 20, espessura de 1 mm, acabamento escovado com grana especial | m² | 806.95 | 0 | 806.95
| 21.03.090 | Piso elevado tipo telescópico em chapa de aço, sem revestimento | m² | 232.73 | 0 | 232.73
| 21.03.151 | Revestimento em placas de alumínio composto "ACM", espessura de 4 mm e acabamento em PVDF | m² | 453.44 | 0 | 453.44
| 21.03.152 | Revestimento em placas de alumínio composto "ACM", espessura de 4 mm e acabamento em PVDF, na cor verde | m² | 402.74 | 0 | 402.74
| 21.04 | Forração e carpete
| 21.04.100 | Revestimento com carpete para tráfego moderado, uso comercial, tipo bouclê de 5,4 até 8 mm | m² | 91.92 | 0 | 91.92
| 21.04.110 | Revestimento com carpete para tráfego intenso, uso comercial, tipo bouclê de 6 mm | m² | 115 | 0 | 115
| 21.05 | Revestimento em cimento reforçado com fio sintético (CRFS)
| 21.05.010 | Piso em painel com miolo de madeira contraplacado por lâminas de madeira e externamente por chapas em CRFS, espessura de 40 mm | m² | 99.77 | 77.99 | 177.76
| 21.05.100 | Piso elevado de concreto em placas de 600 x 600 mm, antiderrapante, sem acabamento | m² | 297.4 | 0 | 297.4
| 21.07 | Revestimento sintético
| 21.07.010 | Revestimento em laminado melamínico dissipativo | m² | 185.43 | 0 | 185.43
| 21.10 | Rodapé sintético
| 21.10.050 | Rodapé de poliestireno, espessura de 7 cm | m | 25.51 | 5.99 | 31.5
| 21.10.051 | Rodapé de poliestireno, espessura de 8 cm | m | 33.68 | 5.99 | 39.67
| 21.10.061 | Rodapé para piso vinílico em PVC, espessura de 2 mm e altura de 5 cm, curvo/plano, com impermeabilizante acrílico | m | 16.88 | 7.93 | 24.81
| 21.10.071 | Rodapé flexível para piso vinílico em PVC, espessura de 2 mm e altura de 7,5 cm, curvo/plano, com impermeabilizante acrílico | m | 20.59 | 7.93 | 28.52
X | 21.10.081 | Rodapé hospitalar flexível em PVC para piso vinílico, espessura de 2 mm e altura de 7,5 cm, com impermeabilizante acrílico | m | 30.34 | 5.99 | 36.33
| 21.10.210 | Rodapé em borracha sintética preta, altura até 7 cm - colado | m | 9.5 | 2.51 | 12.01
| 21.10.220 | Rodapé de cordão de poliamida | m | 5.05 | 0 | 5.05
| 21.10.250 | Rodapé em laminado melamínico dissipativo, espessura de 2 mm e altura de 10 cm | m | 19.43 | 0 | 19.43
| 21.11 | Degrau sintético
| 21.11.050 | Degrau (piso e espelho) em borracha sintética preta com testeira - colado | m | 65.86 | 6.81 | 72.67
| 21.11.131 | Testeira flexível para arremate de degrau vinílico em PVC, espessura de 2 mm, com impermeabilizante acrílico | m | 28.65 | 5.99 | 34.64
| 21.20 | Reparos, conservações e complementos - GRUPO 21
| 21.20.020 | Recolocação de piso sintético com cola | m² | 6.38 | 7.17 | 13.55
| 21.20.040 | Recolocação de piso sintético argamassado | m² | 2.46 | 25.09 | 27.55
| 21.20.050 | Recolocação de piso elevado telescópico metálico, inclusive estrutura de sustentação | m² | 0 | 54.93 | 54.93
| 21.20.060 | Furação de piso elevado telescópico em chapa de aço | un | 56.39 | 0 | 56.39
| 21.20.100 | Recolocação de rodapé e cordões sintéticos | m | 0 | 9.13 | 9.13
| 21.20.300 | Fita adesiva antiderrapante com largura de 5 cm | m | 10.59 | 9.84 | 20.43
| 21.20.302 | Fita adesiva antiderrapante fosforescente, alto tráfego, largura de 5 cm | m | 11.9 | 9.84 | 21.74
| 21.20.410 | Cantoneira de sobrepor em PVC de 4 x 4 cm | un | 32.71 | 2.51 | 35.22
| 21.20.460 | Canto externo de acabamento em PVC | m | 8.8 | 1.26 | 10.06
| 21.20.500 | Cantoneira em alumínio antiderrapante de 50 x 30 mm | m | 20.07 | 5.38 | 25.45
X | 22.00.00 | FORRO, BRISE E FACHADA
| 22.01 | Forro de madeira
| 22.01.010 | Forro em tábuas aparelhadas macho e fêmea de pinus | m² | 19.31 | 21.5 | 40.81
| 22.01.020 | Forro em tábuas aparelhadas macho e fêmea de pinus tarugado | m² | 37.58 | 43 | 80.58
| 22.01.080 | Forro xadrez em ripas de angelim-vermelho / bacuri / maçaranduba tarugado | m² | 57.76 | 46.58 | 104.34
| 22.01.210 | Testeira em tábua aparelhada, largura até 20 cm | m | 8.53 | 14.33 | 22.86
| 22.01.220 | Beiral em tábua de angelim-vermelho / bacuri / maçaranduba macho e fêmea com tarugamento | m² | 77.06 | 43 | 120.06
| 22.01.240 | Beiral em tábua de angelim-vermelho / bacuri / maçaranduba macho e fêmea | m² | 60.68 | 21.5 | 82.18
| 22.02 | Forro de gesso
| 22.02.010 | Forro em placa de gesso liso fixo | m² | 57.78 | 0 | 57.78
| 22.02.030 | Forro em painéis de gesso acartonado, espessura de 12,5 mm, fixo | m² | 64.5 | 0 | 64.5
X | 22.02.100 | Forro em painéis de gesso acartonado, acabamento liso com película em PVC - 625mm x 1250mm, espessura de 9,5mm, removível | m² | 91.67 | 0 | 91.67
| 22.02.190 | Forro de gesso removível com película rígida de PVC de 625mm x 625mm | m² | 72.48 | 0 | 72.48
| 22.03 | Forro sintético
| 22.03.020 | Forro em lã de vidro revestido em PVC, espessura de 20 mm | m² | 75.89 | 0 | 75.89
| 22.03.030 | Forro em fibra mineral acústico, revestido em látex | m² | 98.06 | 0 | 98.06
X | 22.03.040 | Forro modular removível em PVC de 618mm x 1243mm | m² | 75.81 | 0 | 75.81
| 22.03.050 | Forro em fibra mineral revestido em látex | m² | 70.23 | 0 | 70.23
| 22.03.070 | Forro em lâmina de PVC | m² | 54.37 | 0 | 54.37
| 22.03.122 | Forro em fibra mineral com placas acústicas removíveis de 625mm x 1250mm | m² | 140.54 | 0 | 140.54
| 22.03.140 | Forro em fibra mineral com placas acústicas removíveis de 625mm x 625mm | m² | 129.54 | 0 | 129.54
| 22.03.171 | Forro em placas acústicas de espuma semirrígida, suspensas tipo nuvem, espessura de 50 mm - modulação de 1200 mm x 600 mm | m² | 798.47 | 0 | 798.47
| 22.04 | Forro metálico
| 22.04.020 | Forro metálico removível, em painéis de 625mm x 625mm, tipo colmeia | m² | 239.33 | 0 | 239.33
| 22.06 | Brise-soleil
| 22.06.130 | Brise em placa cimentícia, montado em perfil e chapa metálica | m² | 148.32 | 103.67 | 251.99
| 22.06.230 | Brise metálico fixo e linear em chapa lisa aluzinc pré-pintada, largura frontal de 30 mm | m² | 320 | 0 | 320
| 22.06.240 | Brise metálico fixo em chapa lisa aluzinc pré-pintada, formato ogiva, lâmina frontal de 200 mm | m² | 434.56 | 0 | 434.56
| 22.06.250 | Brise metálico curvo e móvel termoacústico em chapa lisa aluzinc pré-pintada | m² | 584.88 | 0 | 584.88
| 22.06.300 | Brise metálico curvo e móvel em chapa microperfurada de alumínio pré-pintada | m² | 459.67 | 0 | 459.67
| 22.06.330 | Brise metálico fixo e linear em chapa lisa em alumínio pré-pintada, largura frontal de 30 mm | m² | 257.64 | 0 | 257.64
| 22.06.340 | Brise metálico fixo em chapa lisa alumínio pré-pintada, formato ogiva, lâmina frontal de 200 mm | m² | 406.09 | 0 | 406.09
| 22.06.350 | Brise metálico curvo e móvel termoacústico em chapa lisa de alumínio pré-pintada | m² | 782.69 | 0 | 782.69
| 22.20 | Reparos, conservações e complementos - GRUPO 22
| 22.20.011 | Placa em lã de vidro revestida em PVC, auto extinguível | m² | 38.89 | 0 | 38.89
| 22.20.020 | Recolocação de forros fixados | m² | 0.66 | 10.75 | 11.41
| 22.20.040 | Recolocação de forros apoiados ou encaixados | m² | 0 | 5.38 | 5.38
| 22.20.050 | Moldura de gesso simples, largura até 6,0 cm | m | 11.95 | 0 | 11.95
| 22.20.090 | Abertura para vão de luminária em forro de PVC modular | un | 13.31 | 0 | 13.31
X | 23.00.00 | ESQUADRIA, MARCENARIA E ELEMENTO EM MADEIRA
| 23.01 | Janela e veneziana em madeira
| 23.01.050 | Caixilho em madeira maxim-ar | m² | 533.74 | 46.94 | 580.68
| 23.01.060 | Caixilho em madeira tipo veneziana de correr | m² | 465.05 | 46.94 | 511.99
| 23.02 | Porta macho / fêmea montada com batente
| 23.02.010 | Acréscimo de bandeira - porta macho e fêmea com batente de madeira | m² | 422.38 | 49.44 | 471.82
| 23.02.030 | Porta macho e fêmea com batente de madeira - 70 x 210 cm | un | 711.84 | 100.34 | 812.18
| 23.02.040 | Porta macho e fêmea com batente de madeira - 80 x 210 cm | un | 601.1 | 100.34 | 701.44
| 23.02.050 | Porta macho e fêmea com batente de madeira - 90 x 210 cm | un | 742.32 | 100.34 | 842.66
| 23.02.060 | Porta macho e fêmea com batente de madeira - 120 x 210 cm | un | 1286.35 | 125.42 | 1411.77
23.04
| 23.04.070 | Porta em laminado fenólico melamínico com batente em alumínio - 80 x 180 cm | un | 805.75 | 50.16 | 855.91
| 23.04.080 | Porta em laminado fenólico melamínico com batente em alumínio - 60 x 160 cm | un | 815.36 | 50.16 | 865.52
| 23.04.090 | Porta em laminado fenólico melamínico com acabamento liso, batente de madeira sem revestimento - 70 x 210 cm | un | 886.86 | 100.34 | 987.2
| 23.04.100 | Porta em laminado fenólico melamínico com acabamento liso, batente de madeira sem revestimento - 80 x 210 cm | un | 849.36 | 100.34 | 949.7
| 23.04.110 | Porta em laminado fenólico melamínico com acabamento liso, batente de madeira sem revestimento - 90 x 210 cm | un | 860.61 | 100.34 | 960.95
| 23.04.120 | Porta em laminado fenólico melamínico com acabamento liso, batente de madeira sem revestimento - 120 x 210 cm | un | 1634.89 | 125.42 | 1760.31
| 23.04.130 | Porta em laminado fenólico melamínico com acabamento liso, batente de madeira sem revestimento - 140 x 210 cm | un | 1694.35 | 125.42 | 1819.77
| 23.04.140 | Porta em laminado fenólico melamínico com acabamento liso, batente de madeira sem revestimento - 220 x 210 cm | un | 3159.29 | 143.35 | 3302.64
| 23.04.570 | Porta em laminado melamínico estrutural com acabamento texturizado, batente em alumínio com ferragens - 60 x 180 cm | un | 696.45 | 12.54 | 708.99
| 23.04.580 | Porta em laminado fenólico melamínico com acabamento liso, batente metálico - 60 x 160 cm | un | 928.67 | 96.74 | 1025.41
| 23.04.590 | Porta em laminado fenólico melamínico com acabamento liso, batente metálico - 70 x 210 cm | un | 963.96 | 93.16 | 1057.12
| 23.04.600 | Porta em laminado fenólico melamínico com acabamento liso, batente metálico - 80 x 210 cm | un | 935.76 | 93.16 | 1028.92
| 23.04.610 | Porta em laminado fenólico melamínico com acabamento liso, batente metálico - 90 x 210 cm | un | 947.01 | 93.16 | 1040.17
| 23.04.620 | Porta em laminado fenólico melamínico com acabamento liso, batente metálico - 120 x 210 cm | un | 1656.23 | 121.84 | 1778.07
23.08
| 23.08.010 | Estrado em madeira | m² | 56.5 | 35.83 | 92.33
| 23.08.020 | Faixa/batedor de proteção em madeira aparelhada natural de 10 x 2,5 cm | m | 4.7 | 35.83 | 40.53
| 23.08.030 | Faixa/batedor de proteção em madeira de 20 x 5 cm, com acabamento em laminado fenólico melamínico | m | 54.02 | 71.66 | 125.68
X | 23.08.040 | Armário/gabinete embutido em MDF sob medida, revestido em laminado melamínico, com portas e prateleiras | m² | 1764.44 | 0 | 1764.44
X | 23.08.060 | Tampo sob medida em compensado, revestido na face superior em laminado fenólico melamínico | m² | 785.82 | 0 | 785.82
| 23.08.080 | Prateleira sob medida em compensado, revestida nas duas faces em laminado fenólico melamínico | m² | 513.38 | 14.33 | 527.71
| 23.08.100 | Armário tipo prateleira com subdivisão em compensado, revestido totalmente em laminado fenólico melamínico | m² | 1208.57 | 0 | 1208.57
| 23.08.110 | Painel em compensado naval, espessura de 25 mm | m² | 102.65 | 35.83 | 138.48
| 23.08.160 | Porta lisa com balcão, batente de madeira, completa - 80 x 210 cm | cj | 568.6 | 154.07 | 722.67
| 23.08.170 | Lousa em laminado melamínico, branco - linha comercial | m² | 141.68 | 7.02 | 148.7
| 23.08.210 | Armário sob medida em compensado de madeira totalmente revestido em folheado de madeira, completo | m² | 1623.51 | 0 | 1623.51
X | 23.08.220 | Armário sob medida em compensado de madeira totalmente revestido em laminado melamínico texturizado, completo | m² | 1519.02 | 0 | 1519.02
| 23.08.320 | Porta acústica de madeira | m² | 254.01 | 71.64 | 325.65
| 23.08.380 | Faixa/batedor de proteção em madeira de 290 x 15 mm, com acabamento em laminado fenólico melamínico | m | 76.53 | 7.17 | 83.7
| 23.09 | Porta lisa comum montada com batente
| 23.09.010 | Acréscimo de bandeira - porta lisa comum com batente de madeira | m² | 141.3 | 49.44 | 190.74
| 23.09.020 | Porta lisa com batente madeira - 60 x 210 cm | un | 283.59 | 100.34 | 383.93
X | 23.09.030 | Porta lisa com batente madeira - 70 x 210 cm | un | 281.76 | 100.34 | 382.1
X | 23.09.040 | Porta lisa com batente madeira - 80 x 210 cm | un | 287.22 | 100.34 | 387.56
X | 23.09.050 | Porta lisa com batente madeira - 90 x 210 cm | un | 300.98 | 100.34 | 401.32
X | 23.09.052 | Porta lisa com batente madeira - 110 x 210 cm | un | 406.57 | 100.34 | 506.91
| 23.09.060 | Porta lisa com batente madeira - 120 x 210 cm | un | 489.17 | 125.42 | 614.59
| 23.09.100 | Porta lisa com batente madeira - 160 x 210 cm | un | 507.89 | 145.12 | 653.01
| 23.09.420 | Porta lisa com batente em alumínio, largura 60 cm, altura de 105 a 200 cm | un | 191.54 | 50.16 | 241.7
| 23.09.430 | Porta lisa com batente em alumínio, largura 80 cm, altura de 105 a 200 cm | un | 195.17 | 50.16 | 245.33
| 23.09.440 | Porta lisa com batente em alumínio, largura 90 cm, altura de 105 a 200 cm | un | 208.93 | 50.16 | 259.09
| 23.09.520 | Porta lisa com batente metálico - 60 x 160 cm | un | 276.42 | 50.16 | 326.58
| 23.09.530 | Porta lisa com batente metálico - 80 x 160 cm | un | 280.05 | 50.16 | 330.21
| 23.09.540 | Porta lisa com batente metálico - 70 x 210 cm | un | 358.86 | 93.16 | 452.02
| 23.09.550 | Porta lisa com batente metálico - 80 x 210 cm | un | 368.97 | 93.16 | 462.13
| 23.09.560 | Porta lisa com batente metálico - 90 x 210 cm | un | 387.38 | 93.16 | 480.54
| 23.09.570 | Porta lisa com batente metálico - 120 x 210 cm | un | 510.51 | 121.84 | 632.35
| 23.09.590 | Porta lisa com batente metálico - 160 x 210 cm | un | 536.36 | 121.84 | 658.2
| 23.09.600 | Porta lisa com batente metálico - 60 x 180 cm | un | 313.97 | 50.16 | 364.13
| 23.09.610 | Porta lisa com batente metálico - 60 x 210 cm | un | 356.04 | 50.16 | 406.2
| 23.09.630 | Porta lisa com batente madeira, 2 folhas - 140 x 210 cm | un | 569.21 | 125.42 | 694.63
| 23.11 | Porta lisa para acabamento em verniz montada com batente
| 23.11.010 | Acréscimo de bandeira - porta lisa para acabamento em verniz, com batente de madeira | m² | 140.71 | 49.44 | 190.15
| 23.11.030 | Porta lisa para acabamento em verniz, com batente de madeira - 70 x 210 cm | un | 282.52 | 100.34 | 382.86
| 23.11.040 | Porta lisa para acabamento em verniz, com batente de madeira - 80 x 210 cm | un | 283.94 | 100.34 | 384.28
| 23.11.050 | Porta lisa para acabamento em verniz, com batente de madeira - 90 x 210 cm | un | 299.99 | 100.34 | 400.33
| 23.12 | Porta comum completa - uso coletivo (padrão dimensional médio)
| 23.12.001 | Porta lisa de madeira, interna "PIM", para acabamento em pintura, padrão dimensional médio, com ferragens, completo - 80 x 210 cm | un | 528.23 | 0 | 528.23
| 23.13 | Porta comum completa - uso público (padrão dimensional médio/pesado)
| 23.13.001 | Porta lisa de madeira, interna "PIM", para acabamento em pintura, padrão dimensional médio/pesado, com ferragens, completo - 80 x 210 cm | un | 528.23 | 0 | 528.23
| 23.13.002 | Porta lisa de madeira, interna "PIM", para acabamento em pintura, padrão dimensional médio/pesado, com ferragens, completo - 90 x 210 cm | un | 582.41 | 0 | 582.41
| 23.13.020 | Porta lisa de madeira, interna, resistente a umidade "PIM RU", para acabamento em pintura, padrão dimensional médio/pesado, com ferragens, completo - 80 x 210 cm | un | 528.23 | 0 | 528.23
| 23.13.040 | Porta lisa de madeira, interna, resistente a umidade "PIM RU", para acabamento revestido ou em pintura, para divisória sanitária, padrão dimensional médio/pesado, com ferragens, completo - 80 x 190 cm | un | 528.23 | 0 | 528.23
| 23.13.052 | Porta lisa de madeira, interna, resistente a umidade "PIM RU", para acabamento em pintura, tipo acessível, padrão dimensional médio/pesado, com ferragens, completo - 90 x 210 cm | un | 582.41 | 0 | 582.41
| 23.13.064 | Porta lisa de madeira, interna, resistente a umidade "PIM RU", para acabamento em pintura, de correr ou deslizante, tipo acessível, padrão dimensional pesado, com sistema deslizante e ferragens, completo - 100 x 210 cm | un | 611.6 | 0 | 611.6
| 23.20 | Reparos, conservações e complementos - GRUPO 23
| 23.20.020 | Recolocação de batentes de madeira | un | 1.65 | 46.58 | 48.23
| 23.20.040 | Recolocação de folhas de porta ou janela | un | 0 | 57.33 | 57.33
| 23.20.060 | Recolocação de guarnição ou molduras | m | 0 | 1.79 | 1.79
| 23.20.100 | Batente de madeira para porta | m | 26.73 | 10.75 | 37.48
| 23.20.110 | Visor fixo e requadro de madeira para porta, para receber vidro | m² | 914.07 | 143.32 | 1057.39
X | 23.20.120 | Guarnição de madeira | m | 2.82 | 1.79 | 4.61
X | 23.20.140 | Acréscimo de visor completo em porta de madeira | un | 249.24 | 0 | 249.24
| 23.20.160 | Folha de porta veneziana maciça, sob medida | m² | 547.48 | 17.93 | 565.41
| 23.20.170 | Folha de porta lisa folheada com madeira, sob medida | m² | 113.79 | 17.93 | 131.72
| 23.20.180 | Folha de porta em madeira para receber vidro, sob medida | m² | 516.09 | 17.93 | 534.02
| 23.20.310 | Folha de porta lisa comum - 60 x 210 cm | un | 126.57 | 53.76 | 180.33
| 23.20.320 | Folha de porta lisa comum - 70 x 210 cm | un | 124.74 | 53.76 | 178.5
| 23.20.330 | Folha de porta lisa comum - 80 x 210 cm | un | 130.2 | 53.76 | 183.96
| 23.20.340 | Folha de porta lisa comum - 90 x 210 cm | un | 143.96 | 53.76 | 197.72
| 23.20.450 | Folha de porta em laminado fenólico melamínico com acabamento liso - 70 x 210 cm | un | 729.84 | 53.76 | 783.6
| 23.20.460 | Folha de porta em laminado fenólico melamínico com acabamento liso - 90 x 210 cm | un | 703.59 | 53.76 | 757.35
| 23.20.550 | Folha de porta em laminado fenólico melamínico com acabamento liso - 80 x 210 cm | un | 692.34 | 53.76 | 746.1
| 23.20.600 | Folha de porta em madeira com tela de proteção tipo mosqueteira | m² | 582.65 | 53.76 | 636.41
X | 24.00.00 | ESQUADRIA, SERRALHERIA E ELEMENTO EM FERRO
| 24.01 | Caixilho em ferro
| 24.01.010 | Caixilho em ferro fixo, sob medida | m² | 678.27 | 22.74 | 701.01
| 24.01.030 | Caixilho em ferro basculante, sob medida | m² | 607.9 | 22.74 | 630.64
| 24.01.070 | Caixilho em ferro de correr, sob medida | m² | 726.96 | 22.74 | 749.7
| 24.01.080 | Caixilho em ferro de correr, linha comercial | m² | 230.75 | 22.74 | 253.49
| 24.01.090 | Caixilho em ferro com ventilação permanente, sob medida | m² | 622.7 | 22.74 | 645.44
| 24.01.100 | Caixilho em ferro tipo veneziana, linha comercial | m² | 368.22 | 22.74 | 390.96
| 24.01.110 | Caixilho em ferro tipo veneziana, sob medida | m² | 693.2 | 22.74 | 715.94
| 24.01.120 | Caixilho tipo veneziana industrial com montantes em aço galvanizado e aletas em fibra de vidro | m² | 183.65 | 0 | 183.65
| 24.01.180 | Caixilho removível em tela de aço galvanizado, tipo ondulada com malha de 1", fio 12, com requadro tubular de aço carbono, sob medida | m² | 309.8 | 21.88 | 331.68
| 24.01.190 | Caixilho fixo em tela de aço galvanizado tipo ondulada com malha de 1/2", fio 12, com requadro em cantoneira de aço carbono, sob medida | m² | 318.9 | 21.88 | 340.78
| 24.01.200 | Caixilho fixo em aço SAE 1010/1020 para vidro à prova de bala, sob medida | m² | 930.86 | 57.94 | 988.8
| 24.01.280 | Caixilho tipo guichê em chapa de aço | m² | 599.29 | 75.17 | 674.46
| 24.02 | Portas, portões e gradis
x | 24.02.010 | Porta em ferro de abrir, para receber vidro, sob medida | m² | 708.62 | 68.15 | 776.77
| 24.02.040 | Porta/portão tipo gradil sob medida | m² | 553.01 | 68.15 | 621.16
| 24.02.050 | Porta corta-fogo classe P.90 de 90 x 210 cm, completa, com maçaneta tipo alavanca | un | 789.02 | 120.14 | 909.16
| 24.02.052 | Porta corta-fogo classe P.90 de 100 x 210 cm, completa, com maçaneta tipo alavanca | un | 895.28 | 120.14 | 1015.42
| 24.02.054 | Porta corta-fogo classe P.90, com barra antipânico numa face e maçaneta na outra, completa | m² | 937.58 | 120.14 | 1057.72
| 24.02.056 | Porta corta-fogo classe P.120 de 80 x 210 cm, com uma folha de abrir, completa | un | 1005.61 | 130.67 | 1136.28
| 24.02.058 | Porta corta-fogo classe P.120 de 90 x 210 cm, com uma folha de abrir, completa | un | 990.92 | 130.67 | 1121.59
X | 24.02.060 | Porta/portão de abrir em chapa, sob medida | m² | 698.98 | 68.15 | 767.13
| 24.02.070 | Porta de ferro de abrir tipo veneziana, linha comercial | m² | 325.7 | 68.15 | 393.85
x | 24.02.080 | Porta/portão de abrir em veneziana de ferro, sob medida | m² | 1002.35 | 68.15 | 1070.5
| 24.02.100 | Portão tubular em tela de aço galvanizado até 2,50 m de altura, completo | m² | 417.85 | 51.99 | 469.84
| 24.02.270 | Portão de 2 folhas, tubular em tela de aço galvanizado acima de 2,50 m de altura, completo | m² | 393.25 | 68.15 | 461.4
| 24.02.280 | Porta/portão de correr em tela ondulada de aço galvanizado, sob medida | m² | 499.58 | 68.15 | 567.73
| 24.02.290 | Porta/portão de correr em chapa cega dupla, sob medida | m² | 1047.83 | 68.15 | 1115.98
| 24.02.410 | Porta em ferro de correr, para receber vidro, sob medida | m² | 1027.82 | 68.15 | 1095.97
| 24.02.430 | Porta em ferro de abrir, parte inferior chapeada, parte superior para receber vidro, sob medida | m² | 940.92 | 68.15 | 1009.07
| 24.02.450 | Grade de proteção para caixilhos | m² | 665.72 | 45.3 | 711.02
| 24.02.460 | Porta de abrir em tela ondulada de aço galvanizado, completa | m² | 455.21 | 55.5 | 510.71
| 24.02.470 | Portinhola de correr em chapa, para ´passa pacote´, completa, sob medida | m² | 724.57 | 45.3 | 769.87
| 24.02.480 | Portinhola de abrir em chapa, para ´passa pacote´, completa, sob medida | m² | 771.56 | 45.3 | 816.86
x | 24.02.490 | Grade em barra chata soldada de 1 1/2´ x 1/4´, sob medida | m² | 978.14 | 22.74 | 1000.88
| 24.02.590 | Porta de enrolar manual, cega ou vazada | m² | 304.13 | 35.83 | 339.96
| 24.02.630 | Portão de 2 folhas tubular diâmetro de 3´, com tela em aço galvanizado de 2´, altura acima de 3,00 m, completo | m² | 411.06 | 68.15 | 479.21
| 24.02.810 | Porta/portão de abrir em chapa cega com isolamento acústico, sob medida | m² | 845.31 | 108.14 | 953.45
| 24.02.840 | Portão basculante em chapa metálica, estruturado com perfis metálicos | m² | 494.8 | 48.58 | 543.38
| 24.02.900 | Porta de abrir em chapa dupla com visor, batente envolvente, completa | m² | 1149.16 | 51.76 | 1200.92
| 24.02.930 | Portão de 2 folhas tubular, com tela em aço galvanizado de 2´ e fio 10, completo | m² | 369.86 | 68.15 | 438.01
| 24.03 | Elementos em ferro
| 24.03.040 | Guarda-corpo tubular com tela em aço galvanizado, diâmetro de 1 1/2´ | m | 479.39 | 35.83 | 515.22
| 24.03.060 | Escada marinheiro (galvanizada) | m | 483.68 | 14.33 | 498.01
X | 24.03.080 | Escada marinheiro com guarda corpo (degrau em ´T´) | m | 936.12 | 35.83 | 971.95
X | 24.03.100 | Alçapão/tampa em chapa de ferro com porta cadeado | m² | 1186.92 | 71.66 | 1258.58
| 24.03.200 | Tela de proteção tipo mosquiteira em aço galvanizado, com requadro em perfis de ferro | m² | 453.85 | 11.83 | 465.68
| 24.03.210 | Tela de proteção em malha ondulada de 1´, fio 10 (BWG), com requadro | m² | 400.63 | 35.83 | 436.46
| 24.03.290 | Fechamento em chapa de aço galvanizada nº 14 MSG, perfurada com diâmetro de 12,7 mm, requadro em chapa dobrada | m² | 712.3 | 22.74 | 735.04
| 24.03.300 | Fechamento em chapa expandida losangular de 10 x 20 mm, com requadro em cantoneira de aço carbono | m² | 330.43 | 45.3 | 375.73
x | 24.03.310 | Corrimão tubular em aço galvanizado, diâmetro 1 1/2´ | m | 125.03 | 17.93 | 142.96
| 24.03.320 | Corrimão tubular em aço galvanizado, diâmetro 2´ | m | 133.2 | 17.93 | 151.13
| 24.03.340 | Tampa em chapa de segurança tipo xadrez, aço galvanizado a fogo antiderrapante de 1/4´ | m² | 924 | 51.99 | 975.99
| 24.03.410 | Fechamento em chapa perfurada, furos quadrados 4 x 4 mm, com requadro em cantoneira de aço carbono | m² | 700.68 | 22.74 | 723.42
| 24.03.680 | Grade para piso eletrofundida, malha 30 x 100 mm, com barra de 40 x 2 mm | m² | 529.82 | 45.3 | 575.12
| 24.03.690 | Grade para forro eletrofundida, malha 25 x 100 mm, com barra de 25 x 2 mm | m² | 333.48 | 14.33 | 347.81
| 24.03.930 | Porta de enrolar automatizada, em chapa de aço galvanizada microperfurada, com pintura eletrostática, com controle remoto | m² | 506.6 | 0 | 506.6
| 24.04 | Esquadria, serralheria de segurança
| 24.04.150 | Porta de segurança de correr suspensa em grade de aço SAE 1045, diâmetro de 1´, completa, sem têmpera e revenimento | m² | 2016.27 | 50.48 | 2066.75
| 24.04.220 | Grade de segurança em aço SAE 1045, diâmetro 1´, sem têmpera e revenimento | m² | 1014.86 | 50.48 | 1065.34
| 24.04.230 | Grade de segurança em aço SAE 1045, para janela, diâmetro 1´, sem têmpera e revenimento | m² | 1128.96 | 50.48 | 1179.44
| 24.04.240 | Grade de segurança em aço SAE 1045 chapeada, diâmetro 1´, sem têmpera e revenimento | m² | 1642.81 | 50.48 | 1693.29
| 24.04.250 | Porta de segurança de abrir em grade de aço SAE 1045, diâmetro 1´, completa, sem têmpera e revenimento | m² | 1411.73 | 92.48 | 1504.21
| 24.04.260 | Porta de segurança de abrir em grade de aço SAE 1045 chapeada, diâmetro 1´, completa, sem têmpera e revenimento | m² | 1866.82 | 92.48 | 1959.3
| 24.04.270 | Porta de segurança de abrir em grade de aço SAE 1045, diâmetro 1´, com ferrolho longo embutido em caixa, completa, sem têmpera e revenimento | m² | 1758.94 | 92.48 | 1851.42
| 24.04.280 | Portão de segurança de abrir em grade de aço SAE 1045 chapeado, para muralha, diâmetro 1´, completo, sem têmpera e revenimento | m² | 2035.97 | 92.48 | 2128.45
| 24.04.300 | Grade de segurança em aço SAE 1045, diâmetro 1´, com têmpera e revenimento | m² | 1232.3 | 50.48 | 1282.78
| 24.04.310 | Grade de segurança em aço SAE 1045, para janela, diâmetro 1´, com têmpera e revenimento | m² | 1314.2 | 50.48 | 1364.68
| 24.04.320 | Grade de segurança em aço SAE 1045 chapeada, diâmetro 1´, com têmpera e revenimento | m² | 1919.03 | 50.48 | 1969.51
| 24.04.330 | Porta de segurança de abrir em grade de aço SAE 1045, diâmetro 1´, completa, com têmpera e revenimento | m² | 1675.21 | 92.48 | 1767.69
| 24.04.340 | Porta de segurança de abrir em grade de aço SAE 1045 chapeada, diâmetro 1´, completa, com têmpera e revenimento | m² | 2157.29 | 92.48 | 2249.77
| 24.04.350 | Porta de segurança de abrir em grade de aço SAE 1045, diâmetro 1´, com ferrolho longo embutido em caixa, completa, com têmpera e revenimento | m² | 1670 | 92.48 | 1762.48
| 24.04.360 | Porta de segurança de abrir em grade de aço SAE 1045 chapeada, com isolamento acústico, diâmetro 1´, completa, com têmpera e revenimento | m² | 2186.41 | 92.48 | 2278.89
| 24.04.370 | Portão de segurança de abrir em grade de aço SAE 1045 chapeado, para muralha, diâmetro 1´, completo, com têmpera e revenimento | m² | 2352.84 | 92.48 | 2445.32
| 24.04.380 | Porta de segurança de correr suspensa em grade de aço SAE 1045, chapeada, diâmetro de 1´, completa, sem têmpera e revenimento | m² | 2194.99 | 50.48 | 2245.47
| 24.04.400 | Porta de segurança de correr em grade de aço SAE 1045, diâmetro de 1´, completa, com têmpera e revenimento | m² | 1889.34 | 50.48 | 1939.82
| 24.04.410 | Porta de segurança de correr suspensa em grade de aço SAE 1045 chapeada, diâmetro de 1´, completa, com têmpera e revenimento | m² | 2468.06 | 50.48 | 2518.54
| 24.04.420 | Porta de segurança de correr em grade de aço SAE 1045 chapeada, diâmetro de 1´, completa, sem têmpera e revenimento | m² | 1704.86 | 205.23 | 1910.09
| 24.04.430 | Porta de segurança de correr em grade de aço SAE 1045, diâmetro de 1´, completa, sem têmpera e revenimento | m² | 1471.11 | 50.48 | 1521.59
| 24.04.610 | Caixilho de segurança em aço SAE 1010/1020 tipo fixo e de correr, para receber vidro, com bandeira tipo veneziana | m² | 751.67 | 50.48 | 802.15
| 24.04.620 | Guichê de segurança em grade de aço SAE 1045, diâmetro de 1´', com têmpera e revenimento | m² | 1628 | 50.48 | 1678.48
| 24.04.630 | Guichê de segurança em grade de aço SAE 1045, diâmetro de 1´', sem têmpera e revenimento | m² | 1393.51 | 50.48 | 1443.99
| 24.06 | Esquadria, serralheria e elemento em ferro.
| 24.06.030 | Guarda-corpo com vidro de 8 mm, em tubo de aço galvanizado, diâmetro 1 1/2´ | m | 874.29 | 42 | 916.29
| 24.07 | Portas, portões e gradis.
| 24.07.030 | Porta de enrolar automatizado, em perfil meia cana perfurado, tipo transvision | m² | 491.89 | 35.83 | 527.72
| 24.07.040 | Porta de abrir em chapa de aço galvanizado, com requadro em tela ondulada malha 2´ e fio 12 | m² | 712.36 | 101.05 | 813.41
| 24.08 | Esquadria, serralheria e elemento em aço inoxidável
X | 24.08.020 | Corrimão duplo em tubo de aço inoxidável escovado, com diâmetro de 1 1/2´ e montantes com diâmetro de 2´ | m | 684.2 | 43 | 727.2
| 24.08.031 | Corrimão em tubo de aço inoxidável escovado, diâmetro de 1 1/2" | m | 377.39 | 17.93 | 395.32
| 24.08.040 | Corrimão em tubo de aço inoxidável escovado, diâmetro de 1 1/2´ e montantes com diâmetro de 2´ | m | 524.45 | 35.83 | 560.28
| 24.20 | Reparos, conservações e complementos - GRUPO 24
| 24.20.020 | Recolocação de esquadrias metálicas | m² | 0 | 35.83 | 35.83
| 24.20.040 | Recolocação de batentes | m | 1.17 | 9.31 | 10.48
| 24.20.060 | Recolocação de escada de marinheiro | m | 0 | 21.5 | 21.5
| 24.20.090 | Solda MIG em esquadrias metálicas | m | 15.78 | 24.09 | 39.87
| 24.20.100 | Brete para instalação lateral em grade de segurança | cj | 2201.53 | 84 | 2285.53
| 24.20.120 | Batente em chapa dobrada para portas | m | 48.22 | 9.31 | 57.53
| 24.20.140 | Batente em chapa de aço SAE 1010/1020, espessura de 3/16´, para obras de segurança | m | 191.43 | 9.31 | 200.74
| 24.20.200 | Chapa de ferro nº 14, inclusive soldagem | m² | 131.77 | 43 | 174.77
| 24.20.230 | Tela ondulada em aço galvanizado fio 10 BWG, malha de 1´ | m² | 66.99 | 7.8 | 74.79
| 24.20.270 | Tela em aço galvanizado fio 16 BWG, malha de 1´ - tipo alambrado | m² | 27.5 | 7.8 | 35.3
| 24.20.300 | Chapa perfurada em aço SAE 1020, furos redondos de diâmetro 7,5 mm, espessura 1/8´ - soldagem tipo MIG | m² | 337.29 | 78.17 | 415.46
| 24.20.310 | Chapa perfurada em aço SAE 1020, furos redondos de diâmetro 25 mm, espessura 1/4´ - inclusive soldagem | m² | 550.93 | 78.17 | 629.1
X | 25.00.00 | ESQUADRIA, SERRALHERIA E ELEMENTO EM ALUMÍNIO
| 25.01 | Caixilho em alumínio
| 25.01.020 | Caixilho em alumínio fixo, sob medida | m² | 533.15 | 53.76 | 586.91
| 25.01.030 | Caixilho em alumínio basculante com vidro, linha comercial | m² | 238.83 | 53.76 | 292.59
X | 25.01.040 | Caixilho em alumínio basculante, sob medida | m² | 649.23 | 53.76 | 702.99
| 25.01.050 | Caixilho em alumínio maxim-ar com vidro, linha comercial | m² | 537.78 | 53.76 | 591.54
| 25.01.060 | Caixilho em alumínio maxim-ar, sob medida | m² | 568.06 | 53.76 | 621.82
| 25.01.070 | Caixilho em alumínio de correr com vidro, linha comercial | m² | 270.5 | 53.76 | 324.26
| 25.01.080 | Caixilho em alumínio de correr, sob medida | m² | 589.54 | 53.76 | 643.3
| 25.01.090 | Caixilho em alumínio tipo veneziana com vidro, linha comercial | m² | 516.17 | 53.76 | 569.93
| 25.01.100 | Caixilho em alumínio tipo veneziana, sob medida | m² | 706.19 | 53.76 | 759.95
| 25.01.110 | Caixilho guilhotina em alumínio anodizado, sob medida | m² | 692.56 | 53.76 | 746.32
| 25.01.120 | Caixilho tipo veneziana industrial com montantes em alumínio e aletas em fibra de vidro | m² | 211.59 | 0 | 211.59
| 25.01.240 | Caixilho fixo em alumínio, sob medida - branco | m² | 616.02 | 41.31 | 657.33
| 25.01.361 | Caixilho em alumínio maxim-ar com vidro - branco | m² | 916.85 | 53.76 | 970.61
| 25.01.371 | Caixilho em alumínio basculante com vidro - branco | m² | 963.55 | 53.76 | 1017.31
| 25.01.380 | Caixilho em alumínio de correr com vidro - branco | m² | 548.08 | 53.76 | 601.84
| 25.01.400 | Caixilho em alumínio anodizado fixo | m² | 441.43 | 41.31 | 482.74
| 25.01.410 | Caixilho em alumínio anodizado maxim-ar | m² | 619.24 | 41.31 | 660.55
| 25.01.430 | Caixilho em alumínio fixo, tipo fachada | m² | 486.99 | 30.99 | 517.98
| 25.01.440 | Caixilho em alumínio maxim-ar, tipo fachada | m² | 538.2 | 30.99 | 569.19
| 25.01.450 | Caixilho em alumínio para pele de vidro, tipo fachada | m² | 410.67 | 30.99 | 441.66
| 25.01.460 | Gradil em alumínio natural, sob medida | m² | 711.46 | 0 | 711.46
| 25.01.470 | Caixilho fixo tipo veneziana em alumínio anodizado, sob medida - branco | m² | 805.84 | 0 | 805.84
| 25.01.480 | Caixilho em alumínio com pintura eletrostática, basculante, sob medida - branco | m² | 605.33 | 0 | 605.33
| 25.01.490 | Caixilho em alumínio com pintura eletrostática, maxim-ar, sob medida - branco | m² | 591.4 | 0 | 591.4
| 25.01.500 | Caixilho em alumínio anodizado fixo, sob medida - bronze/preto | m² | 635.26 | 53.76 | 689.02
| 25.01.510 | Caixilho em alumínio anodizado basculante, sob medida - bronze/preto | m² | 851.35 | 53.76 | 905.11
| 25.01.520 | Caixilho em alumínio anodizado maxim-ar, sob medida - bronze/preto | m² | 628.55 | 53.76 | 682.31
| 25.01.530 | Caixilho em alumínio anodizado de correr, sob medida - bronze/preto | m² | 649.41 | 53.76 | 703.17
| 25.02 | Porta em alumínio
X | 25.02.010 | Porta de entrada de abrir em alumínio com vidro, linha comercial | m² | 502.79 | 107.49 | 610.28
| 25.02.020 | Porta de entrada de abrir em alumínio, sob medida | m² | 695.06 | 107.49 | 802.55
| 25.02.040 | Porta de entrada de correr em alumínio, sob medida | m² | 762 | 107.49 | 869.49
| 25.02.042 | Porta de correr em alumínio tipo lambri branco, sob medida | m² | 536.18 | 53.76 | 589.94
X | 25.02.050 | Porta veneziana de abrir em alumínio, linha comercial | m² | 412.89 | 107.49 | 520.38
| 25.02.060 | Porta/portinhola em alumínio, sob medida | m² | 592.86 | 107.49 | 700.35
| 25.02.070 | Portinhola tipo veneziana em alumínio, linha comercial | m² | 401.5 | 107.49 | 508.99
| 25.02.110 | Porta veneziana de abrir em alumínio, sob medida | m² | 717.14 | 107.49 | 824.63
| 25.02.211 | Porta veneziana de abrir em alumínio - cor branca | m² | 398.75 | 107.49 | 506.24
| 25.02.221 | Porta de correr em alumínio com veneziana e vidro - cor branca | m² | 543.93 | 107.49 | 651.42
| 25.02.230 | Porta em alumínio anodizado de abrir, sob medida - bronze/preto | m² | 750.99 | 53.76 | 804.75
| 25.02.240 | Porta em alumínio anodizado de correr, sob medida - bronze/preto | m² | 687.65 | 53.76 | 741.41
| 25.02.250 | Porta em alumínio anodizado de abrir, tipo veneziana, sob medida - bronze/preto | m² | 713.07 | 53.76 | 766.83
| 25.02.260 | Portinhola em alumínio anodizado de correr, tipo veneziana, sob medida - bronze/preto | m² | 764.38 | 53.76 | 818.14
| 25.02.300 | Porta de abrir em alumínio com pintura eletrostática, sob medida - cor branca | m² | 735.84 | 107.49 | 843.33
| 25.02.310 | Porta de abrir em alumínio tipo lambri, sob medida - cor branca | m² | 763.2 | 107.49 | 870.69
| 25.20 | Reparos, conservações e complementos - GRUPO 25
X | 25.20.020 | Tela de proteção tipo mosquiteira removível, em fibra de vidro com revestimento em PVC e requadro em alumínio | m² | 160.48 | 0 | 160.48
X | 26.00.00 | ESQUADRIA E ELEMENTO EM VIDRO
| 26.01 | Vidro comum e laminado
| 26.01.020 | Vidro liso transparente de 3 mm | m² | 62.62 | 23.57 | 86.19
| 26.01.040 | Vidro liso transparente de 4 mm | m² | 76.53 | 23.57 | 100.1
| 26.01.060 | Vidro liso transparente de 5 mm | m² | 85.16 | 23.57 | 108.73
X | 26.01.080 | Vidro liso transparente de 6 mm | m² | 106.96 | 23.57 | 130.53
| 26.01.140 | Vidro liso laminado colorido de 6 mm | m² | 261.86 | 23.57 | 285.43
| 26.01.155 | Vidro liso laminado colorido de 10 mm | m² | 448.51 | 23.57 | 472.08
| 26.01.160 | Vidro liso laminado leitoso de 6 mm | m² | 332.64 | 23.57 | 356.21
| 26.01.168 | Vidro liso laminado incolor de 6 mm | m² | 163.36 | 23.57 | 186.93
| 26.01.169 | Vidro liso laminado incolor de 8 mm | m² | 277.06 | 23.57 | 300.63
| 26.01.170 | Vidro liso laminado incolor de 10 mm | m² | 262.02 | 23.57 | 285.59
| 26.01.190 | Vidro liso laminado jateado de 6 mm | m² | 292.19 | 23.57 | 315.76
x | 26.01.230 | Vidro fantasia de 3/4 mm | m² | 79.84 | 23.57 | 103.41
| 26.01.348 | Vidro multilaminado de alta segurança, proteção balística nível III | m² | 2979.63 | 0 | 2979.63
| 26.01.350 | Vidro multilaminado de alta segurança em policarbonato, proteção balística nível III | m² | 4680 | 0 | 4680
| 26.01.460 | Vidros float monolíticos verde de 6 mm | m² | 276.22 | 23.57 | 299.79
| 26.02 | Vidro temperado
| 26.02.020 | Vidro temperado incolor de 6 mm | m² | 174.1 | 0 | 174.1
x | 26.02.040 | Vidro temperado incolor de 8 mm | m² | 182.98 | 0 | 182.98
| 26.02.060 | Vidro temperado incolor de 10 mm | m² | 216.86 | 0 | 216.86
| 26.02.120 | Vidro temperado cinza ou bronze de 6 mm | m² | 235.98 | 0 | 235.98
| 26.02.140 | Vidro temperado cinza ou bronze de 8 mm | m² | 278.71 | 0 | 278.71
| 26.02.160 | Vidro temperado cinza ou bronze de 10 mm | m² | 311.3 | 0 | 311.3
| 26.02.170 | Vidro temperado serigrafado incolor de 8 mm | m² | 489.2 | 0 | 489.2
| 26.02.300 | Vidro temperado neutro verde de 10 mm | m² | 323.98 | 0 | 323.98
| 26.03 | Vidro especial
| 26.03.070 | Vidro laminado temperado incolor de 8mm | m² | 371.06 | 0 | 371.06
| 26.03.074 | Vidro laminado temperado incolor de 16 mm | m² | 631.68 | 0 | 631.68
| 26.03.090 | Vidro laminado temperado jateado de 8 mm | m² | 569.08 | 0 | 569.08
| 26.03.300 | Vidro laminado temperado neutro verde de 12 mm | m² | 861.56 | 0 | 861.56
| 26.04 | Espelhos
| 26.04.010 | Espelho em vidro cristal liso, espessura de 4 mm | m² | 329.14 | 0 | 329.14
X | 26.04.030 | Espelho comum de 3 mm com moldura em alumínio | m² | 380.62 | 17.93 | 398.55
| 26.20 | Reparos, conservações e complementos - GRUPO 26
| 26.20.010 | Massa para vidro | m | 1.06 | 3.53 | 4.59
| 26.20.020 | Recolocação de vidro inclusive emassamento ou recolocação de baguetes | m² | 5.3 | 47.14 | 52.44
X | 27.00.00 | ESQUADRIA E ELEMENTO EM MATERIAL ESPECIAL
| 27.02 | Policarbonato
| 27.02.001 | Chapa em policarbonato compacta, fumê, espessura de 6mm | m² | 397.68 | 82.74 | 480.42
| 27.02.011 | Chapa em policarbonato compacta, cristal, espessura de 6 mm | m² | 343.95 | 82.74 | 426.69
| 27.02.041 | Chapa em policarbonato compacta, cristal, espessura de 10 mm | m² | 568.96 | 82.74 | 651.7
X | 27.02.050 | Chapa de policarbonato alveolar de 6 mm | m² | 65.67 | 82.74 | 148.41
| 27.03 | Chapa de fibra de vidro
| 27.03.030 | Placa de poliéster reforçada com fibra de vidro de 3 mm | m² | 146.68 | 47.14 | 193.82
| 27.04 | PVC / VINIL
| 27.04.031 | Caixilho de correr em PVC com vidro e persiana | m² | 1573.24 | 81.75 | 1654.99
| 27.04.040 | Corrimão, bate-maca ou protetor de parede em PVC, com amortecimento à impacto, altura de 131 mm | m | 209.17 | 66.11 | 275.28
| 27.04.050 | Protetor de parede ou bate-maca em PVC flexível, com amortecimento à impacto, altura de 150 mm | m | 38.05 | 21.5 | 59.55
| 27.04.051 | Faixa em vinil para proteção de paredes, com amortecimento à alto impacto, altura de 400 mm | m | 81.44 | 9.84 | 91.28
| 27.04.052 | Cantoneira adesiva em vinil de alto impacto | m | 68.64 | 5.38 | 74.02
| 27.04.060 | Bate-maca ou protetor de parede curvo em PVC, com amortecimento à impacto, altura de 200 mm | m | 105.45 | 58.6 | 164.05
| 27.04.070 | Bate-maca ou protetor de parede em PVC, com amortecimento à impacto, altura de 200 mm | m | 71.5 | 29.93 | 101.43
X | 28.00.00 | FERRAGEM COMPLEMENTAR PARA ESQUADRIAS
| 28.01 | Ferragem para porta
X | 28.01.020 | Ferragem completa com maçaneta tipo alavanca, para porta externa com 1 folha | cj | 185.45 | 53.76 | 239.21
X | 28.01.030 | Ferragem completa com maçaneta tipo alavanca, para porta externa com 2 folhas | cj | 407.84 | 71.66 | 479.5
X | 28.01.040 | Ferragem completa com maçaneta tipo alavanca, para porta interna com 1 folha | cj | 144.26 | 53.76 | 198.02
X | 28.01.050 | Ferragem completa com maçaneta tipo alavanca, para porta interna com 2 folhas | cj | 344.99 | 71.66 | 416.65
X | 28.01.070 | Ferragem completa para porta de box de WC tipo livre/ocupado | cj | 112.4 | 53.76 | 166.16
| 28.01.080 | Ferragem adicional para porta vão simples em divisória | cj | 154.19 | 0 | 154.19
| 28.01.090 | Ferragem adicional para porta vão duplo em divisória | cj | 242.69 | 0 | 242.69
| 28.01.146 | Fechadura eletromagnética para capacidade de atraque de 150 kgf | un | 234.83 | 59.61 | 294.44
X | 28.01.150 | Fechadura elétrica de sobrepor para porta ou portão com peso até 400 kg | cj | 345.32 | 59.61 | 404.93
| 28.01.160 | Mola aérea para porta, com esforço acima de 50 kg até 60 kg | un | 205.12 | 16.8 | 221.92
X | 28.01.171 | Mola aérea para porta, com esforço acima de 60 kg até 80 kg | un | 200.35 | 16.8 | 217.15
| 28.01.180 | Mola aérea hidráulica, para porta com largura até 1,60 m | un | 2484.51 | 42 | 2526.51
| 28.01.210 | Fechadura tipo alavanca com chave para porta corta-fogo | un | 342.73 | 31.5 | 374.23
| 28.01.250 | Visor tipo olho mágico | un | 19.02 | 10.75 | 29.77
| 28.01.270 | Fechadura de segurança para cela tipo gorges, com clic e abertura de um lado | cj | 626.97 | 5.16 | 632.13
| 28.01.280 | Fechadura de segurança para cela tipo gorges, com clic e abertura de um lado, embutida em caixa | cj | 917.73 | 5.16 | 922.89
| 28.01.290 | Fechadura de segurança para corredor tipo gorges, com abertura de dois lados | cj | 716.38 | 5.16 | 721.54
| 28.01.330 | Mola hidráulica de piso, para porta com largura até 1,10 m e peso até 120 kg | un | 796.9 | 42 | 838.9
| 28.01.400 | Ferrolho de segurança de 1,20 m, para adaptação em portas de celas, embutido em caixa | un | 671.43 | 84 | 755.43
| 28.01.550 | Fechadura com maçaneta tipo alavanca em aço inoxidável, para porta externa | un | 204.11 | 53.76 | 257.87
| 28.05 | Cadeado
| 28.05.020 | Cadeado de latão com cilindro - trava dupla - 25/27mm | un | 14.91 | 0 | 14.91
| 28.05.040 | Cadeado de latão com cilindro - trava dupla - 35/36mm | un | 20.92 | 0 | 20.92
| 28.05.060 | Cadeado de latão com cilindro - trava dupla - 50mm | un | 35.16 | 0 | 35.16
| 28.05.070 | Cadeado de latão com cilindro de alta segurança, com 16 pinos e tetra-chave - 70mm | un | 113.83 | 0 | 113.83
| 28.05.080 | Cadeado de latão com cilindro - trava dupla - 60mm | un | 56.97 | 0 | 56.97
| 28.20 | Reparos, conservações e complementos - GRUPO 28
| 28.20.020 | Recolocação de fechaduras de embutir | un | 0 | 53.76 | 53.76
X | 28.20.030 | Barra antipânico de sobrepor para porta de 1 folha | un | 579.49 | 42 | 621.49
| 28.20.040 | Recolocação de fechaduras e fechos de sobrepor | un | 0 | 46.22 | 46.22
| 28.20.050 | Barra antipânico de sobrepor e maçaneta livre para porta de 1 folha | cj | 1058.43 | 54.6 | 1113.03
| 28.20.060 | Recolocação de dobradiças | un | 0 | 6.1 | 6.1
| 28.20.070 | Ferragem para portão de tapume | cj | 258 | 107.49 | 365.49
| 28.20.090 | Dobradiça tipo gonzo, diâmetro de 1 1/2´ com abas de 2´ x 3/8´ | un | 93.07 | 20.36 | 113.43
| 28.20.170 | Brete para instalação superior em porta chapa/grade de segurança | cj | 2476.27 | 126 | 2602.27
| 28.20.210 | Ferrolho de segurança para adaptação em portas de celas | un | 231.73 | 42 | 273.73
| 28.20.211 | Maçaneta tipo alavanca, acionamento com chave, para porta corta-fogo | un | 175.95 | 31.5 | 207.45
| 28.20.220 | Dobradiça inferior para porta de vidro temperado | un | 49.03 | 7.15 | 56.18
| 28.20.230 | Dobradiça superior para porta de vidro temperado | un | 53.74 | 7.15 | 60.89
| 28.20.360 | Suporte duplo para vidro temperado fixado em alvenaria | un | 148.96 | 7.15 | 156.11
| 28.20.411 | Dobradiça em aço cromado de 3 1/2", para porta de até 21 kg | cj | 18.13 | 6.1 | 24.23
| 28.20.412 | Dobradiça em aço inoxidável de 3" x 2 1/2", para porta de até 25 kg | un | 25.95 | 6.1 | 32.05
| 28.20.413 | Dobradiça em latão cromado reforçada de 3 1/2" x 3", para porta de até 35 kg | un | 32.63 | 6.1 | 38.73
| 28.20.430 | Dobradiça em latão cromado, com mola tipo vai e vem, de 3" | cj | 144.63 | 12.9 | 157.53
| 28.20.510 | Pivô superior lateral para porta em vidro temperado | un | 36.22 | 7.15 | 43.37
| 28.20.550 | Mancal inferior com rolamento para porta em vidro temperado | un | 71.66 | 7.15 | 78.81
| 28.20.590 | Contra fechadura de centro para porta em vidro temperado | un | 97.13 | 5.16 | 102.29
| 28.20.600 | Fechadura de centro com cilindro para porta em vidro temperado | un | 118.86 | 7.15 | 126.01
| 28.20.650 | Puxador duplo em aço inoxidável, para porta de madeira, alumínio ou vidro, de 350 mm | un | 667.78 | 63.02 | 730.8
| 28.20.750 | Capa de proteção para fechadura / ferrolho | un | 12 | 40.71 | 52.71
| 28.20.760 | Espelho para trinco de piso para porta em vidro temperado | un | 17.34 | 7.15 | 24.49
| 28.20.770 | Trinco de piso para porta em vidro temperado | un | 115.51 | 7.15 | 122.66
| 28.20.800 | Equipamento automatizador de portas deslizantes para folha dupla | un | 9408.21 | 0 | 9408.21
| 28.20.810 | Equipamento automatizador telescópico unilateral de portas deslizantes para folha dupla | un | 13078.89 | 0 | 13078.89
| 28.20.820 | Barra antipânico de sobrepor com maçaneta e chave, para porta em vidro de 1 folha | cj | 640.87 | 84 | 724.87
| 28.20.830 | Barra antipânico de sobrepor com maçaneta e chave, para porta dupla em vidro | cj | 1328.58 | 168 | 1496.58
X | 28.20.840 | Barra antipânico para porta dupla com travamentos horizontal e vertical completa, com maçaneta tipo alavanca e chave, para vãos de 1,40 a 1,60 m | cj | 1300.14 | 168 | 1468.14
X | 28.20.850 | Barra antipânico para porta dupla com travamentos horizontal e vertical completa, com maçaneta tipo alavanca e chave, para vãos de 1,70 a 2,60 m | cj | 1383.27 | 168 | 1551.27
| 28.20.860 | Veda porta/veda fresta com escova em alumínio branco | m | 51.95 | 9.84 | 61.79
X | 29.00.00 | INSERTE METÁLICO
| 29.01 | Cantoneira
| 29.01.020 | Cantoneira em alumínio perfil sextavado | m | 4.5 | 12.72 | 17.22
X | 29.01.030 | Perfil em alumínio natural | kg | 24.58 | 56.87 | 81.45
| 29.01.040 | Cantoneira em alumínio perfil ´Y´ | m | 5.29 | 12.72 | 18.01
| 29.01.210 | Cantoneira em aço galvanizado | kg | 8.45 | 12.72 | 21.17
| 29.01.230 | Cantoneira e perfis em ferro | kg | 5.19 | 12.72 | 17.91
| 39.18.100 | Cabo coaxial tipo RG 6 | m | 1.57 | 4.37 | 5.94
X | 39.18.110 | Cabo coaxial tipo RGC 06 | m | 2.12 | 4.37 | 6.49
X | 39.18.114 | Cabo coaxial tipo RGC 59 | m | 1.93 | 3.37 | 5.3
| 29.03.030 | Cordoalha de aço galvanizado, diâmetro de 1/4´ (6,35 mm) | m | 4.96 | 10.75 | 15.71
| 39.14 | Cabo de alumínio nu com alma de aço
| 29.20 | Reparos, conservações e complementos - GRUPO 29
| 29.20.030 | Alumínio liso para complementos e reparos | kg | 32.86 | 13.08 | 45.94
X | 30.00.00 | ACESSIBILIDADE
| 30.01 | Barra de apoio
| 30.01.010 | Barra de apoio reta, para pessoas com mobilidade reduzida, em tubo de aço inoxidável de 1 1/2´ | m | 156.12 | 10.75 | 166.87
| 30.01.020 | Barra de apoio reta, para pessoas com mobilidade reduzida, em tubo de aço inoxidável de 1 1/2´ x 500 mm | un | 97.77 | 10.75 | 108.52
X | 30.01.030 | Barra de apoio reta, para pessoas com mobilidade reduzida, em tubo de aço inoxidável de 1 1/2´ x 800 mm | un | 130.1 | 10.75 | 140.85
| 30.01.050 | Barra de apoio em ângulo de 90°, para pessoas com mobilidade reduzida, em tubo de aço inoxidável de 1 1/2´ x 800 x 800 mm | un | 367.65 | 10.75 | 378.4
X | 30.01.061 | Barra de apoio lateral para lavatório, para pessoas com mobilidade reduzida, em tubo de aço inoxidável de 1.1/4", comprimento 25 a 30 cm | un | 137.83 | 10.75 | 148.58
| 30.01.080 | Barra de apoio reta, para pessoas com mobilidade reduzida, em tubo de alumínio, comprimento de 800 mm, acabamento com pintura epóxi | un | 128.58 | 10.75 | 139.33
| 30.01.090 | Barra de apoio em ângulo de 90°, para pessoas com mobilidade reduzida, em tubo de alumínio de 800 x 800 mm, acabamento com pintura epóxi | un | 276.7 | 10.75 | 287.45
| 30.01.110 | Barra de proteção para sifão, para pessoas com mobilidade reduzida, em tubo de alumínio, acabamento com pintura epóxi | un | 218.42 | 10.75 | 229.17
X | 30.01.120 | Barra de apoio reta, para pessoas com mobilidade reduzida, em tubo de aço inoxidável de 1 1/4´ x 400 mm | un | 115.69 | 10.75 | 126.44
| 30.01.130 | Barra de proteção para lavatório, para pessoas com mobilidade reduzida, em tubo de alumínio acabamento com pintura epóxi | un | 316.95 | 17.93 | 334.88
| 30.03 | Aparelhos elétricos, hidráulicos e a gás
| 30.03.032 | Purificador de pressão elétrico em chapa eletrozincado pré-pintada e tampo em aço inoxidável, capacidade de refrigeração de 2,75 l/h | un | 1859.25 | 55.89 | 1915.14
| 30.03.042 | Purificador de pressão elétrico em chapa eletrozincado pré-pintada e tampo em aço inoxidável, capacidade de refrigeração de 7,2 l/h | un | 2490.36 | 55.89 | 2546.25
| 30.04 | Revestimento
| 30.04.010 | Revestimento em borracha sintética colorida de 5 mm, para sinalização tátil de alerta / direcional - assentamento argamassado | m² | 176.87 | 19.7 | 196.57
X | 30.04.020 | Revestimento em borracha sintética colorida de 5 mm, para sinalização tátil de alerta / direcional - colado | m² | 131.38 | 8.24 | 139.62
| 30.04.030 | Piso em ladrilho hidráulico podotátil várias cores (25x25x2,5cm), assentado com argamassa mista | m² | 80.47 | 23.12 | 103.59
| 30.04.040 | Faixa em policarbonato para sinalização visual fotoluminescente, para degraus, comprimento de 20 cm | un | 3.6 | 1.26 | 4.86
| 30.04.060 | Revestimento em chapa de aço inoxidável para proteção de portas, altura de 40 cm | m | 322.78 | 0 | 322.78
| 30.04.070 | Rejuntamento de piso em ladrilho hidráulico (25x25x2,5cm) com argamassa industrializada para rejunte, juntas de 2 mm | m² | 3.31 | 8.15 | 11.46
X | 30.04.090 | Sinalização visual de degraus com pintura esmalte epóxi, comprimento de 20 cm | un | 0.34 | 12.03 | 12.37
x | 30.04.100 | Piso tátil de concreto, alerta / direcional, intertravado, espessura de 6 cm, com rejunte em areia | m² | 59.8 | 12.77 | 72.57
| 30.06 | Comunicação visual e sonora
X | 30.06.010 | Placa para sinalização tátil (início ou final) em braile para corrimão | un | 17.03 | 1.26 | 18.29
X | 30.06.020 | Placa para sinalização tátil (pavimento) em braile para corrimão | un | 16.84 | 1.26 | 18.1
| 30.06.030 | Anel de borracha para sinalização tátil para corrimão, diâmetro de 4,5 cm | un | 24.93 | 1.26 | 26.19
X | 30.06.050 | Tinta acrílica para sinalização visual de piso, com acabamento microtexturizado e antiderrapante | m | 26.79 | 18.22 | 45.01
| 30.06.061 | Sistema de alarme PNE com indicador audiovisual, para pessoas com mobilidade reduzida ou cadeirante | cj | 386.67 | 19.88 | 406.55
| 30.06.064 | Sistema de alarme PNE com indicador audiovisual, sistema sem fio (Wireless), para pessoas com mobilidade reduzida ou cadeirante | cj | 553.49 | 19.88 | 573.37
X | 30.06.080 | Placa de identificação em alumínio para WC, com desenho universal de acessibilidade | un | 22.55 | 3.23 | 25.78
| 30.06.090 | Placa de identificação para estacionamento, com desenho universal de acessibilidade, tipo pedestal | un | 484.37 | 4.04 | 488.41
| 30.06.100 | Sinalização com pictograma para vaga de estacionamento | un | 127.72 | 63.74 | 191.46
| 30.06.110 | Sinalização com pictograma para vaga de estacionamento, com faixas demarcatórias | un | 227.19 | 145.68 | 372.87
| 30.06.124 | Sinalização com pictograma autoadesivo em policarbonato para piso 80 cm x 120 cm - área de resgate | un | 260.01 | 17.93 | 277.94
| 30.06.132 | Placa de sinalização tátil em poliestireno com alto relevo em braile, para identificação de pavimentos | un | 14.46 | 3.23 | 17.69
| 30.08 | Aparelhos sanitários
| 30.08.030 | Assento articulado para banho, em alumínio com pintura epóxi de 700 x 450 mm | un | 575.95 | 4.04 | 579.99
| 30.08.040 | Lavatório de louça para canto sem coluna para pessoas com mobilidade reduzida | un | 868.74 | 55.89 | 924.63
| 30.08.050 | Trocador acessível em MDF com revestimento em laminado melamínico de 180x80cm | un | 1685.81 | 291.43 | 1977.24
X | 30.08.060 | Bacia sifonada de louça para pessoas com mobilidade reduzida - capacidade de 6 litros | un | 598.46 | 47.82 | 646.28
| 30.14 | Elevador e plataforma
| 30.14.010 | Elevador de uso restrito a pessoas com mobilidade reduzida com 02 paradas, capacidade de 225 kg - uso interno em alvenaria | cj | 83536.39 | 0 | 83536.39
| 30.14.020 | Elevador de uso restrito a pessoas com mobilidade reduzida com 03 paradas, capacidade de 225 kg - uso interno em alvenaria | cj | 97347.7 | 0 | 97347.7
| 30.14.030 | Plataforma para elevação até 2,00 m, nas dimensões de 900 x 1400 mm, capacidade de 250 kg- percurso até 1,00 m de altura | cj | 41742.2 | 0 | 41742.2
| 30.14.040 | Plataforma para elevação até 2,00 m, nas dimensões de 900 x 1400 mm, capacidade de 250 kg - percurso superior a 1,00 m de altura | cj | 40140.48 | 0 | 40140.48
X | 32.00.00 | IMPERMEABILIZAÇÃO, PROTEÇÃO E JUNTA
| 32.06 | Isolamentos térmicos / acústicos
| 32.06.010 | Lã de vidro e/ou lã de rocha com espessura de 1´ | m² | 14.56 | 3.23 | 17.79
| 32.06.030 | Lã de vidro e/ou lã de rocha com espessura de 2´ | m² | 18.5 | 3.23 | 21.73
| 32.06.120 | Argila expandida | m³ | 367.33 | 45.25 | 412.58
| 32.06.130 | Espuma flexível de poliuretano poliéter/poliéster para absorção acústica, espessura de 50 mm | m² | 80.44 | 5.94 | 86.38
| 32.06.151 | Lâmina refletiva revestida com dupla face em alumínio, dupla malha de reforço e laminação entre camadas, para isolação térmica | m² | 11.13 | 8.79 | 19.92
X | 32.06.231 | Película de controle solar refletiva na cor prata, para aplicação em vidros | m² | 81.13 | 0 | 81.13
| 32.06.380 | Isolamento acústico em placas de espuma semirrígida, com uma camada de manta HD, espessura de 50 mm | m² | 629.45 | 0 | 629.45
| 32.06.396 | Manta termoacústica em fibra cerâmica aluminizada, espessura de 38 mm | m² | 62.5 | 23.84 | 86.34
| 32.06.400 | Isolamento acústico em placas de espuma semirrígida incombustível, com superfície em cunhas anecóicas, espessura de 50 mm | m² | 371.74 | 0 | 371.74
| 32.07 | Junta de dilatação
| 32.07.040 | Junta plástica de 3/4´ x 1/8´ | m | 1.29 | 5.89 | 7.18
| 32.07.060 | Junta de latão bitola de 1/8´ | m | 41.47 | 5.89 | 47.36
| 32.07.090 | Junta de dilatação ou vedação com mastique de silicone, 1,0 x 0,5 cm - inclusive guia de apoio em polietileno | m | 4.01 | 2.46 | 6.47
| 32.07.110 | Junta a base de asfalto oxidado a quente | cm³ | 0.09 | 0.05 | 0.14
| 32.07.120 | Mangueira plástica flexível para junta de dilatação | m | 3.83 | 3.94 | 7.77
| 32.07.160 | Junta de dilatação elástica a base de poliuretano | cm³ | 0.11 | 0.1 | 0.21
| 32.07.230 | Perfil de acabamento com borracha termoplástica vulcanizada contínua flexível, para junta de dilatação de embutir - piso-piso | m | 212.92 | 3.59 | 216.51
| 32.07.240 | Perfil de acabamento com borracha termoplástica vulcanizada contínua flexível, para junta de dilatação de embutir - piso-parede | m | 103.05 | 3.59 | 106.64
| 32.07.250 | Perfil de acabamento com borracha termoplástica vulcanizada contínua flexível, para junta de dilatação de embutir - parede-parede ou forro-forro | m | 103.89 | 3.59 | 107.48
| 32.07.260 | Perfil de acabamento com borracha termoplástica vulcanizada contínua flexível, para junta de dilatação de embutir - parede-parede ou forro-forro - canto | m | 103.05 | 3.59 | 106.64
| 32.08 | Junta de dilatação estrutural
| 32.08.010 | Junta estrutural com poliestireno expandido de alta densidade P-III, espessura de 10 mm | m² | 6.95 | 2.43 | 9.38
| 32.08.030 | Junta estrutural com poliestireno expandido de alta densidade P-III, espessura de 20 mm | m² | 12.62 | 2.43 | 15.05
| 32.08.050 | Junta estrutural com perfilado termoplástico em PVC, perfil O-12 | m | 44.1 | 16.65 | 60.75
| 32.08.060 | Junta estrutural com perfilado termoplástico em PVC, perfil O-22 | m | 92.73 | 16.65 | 109.38
| 32.08.070 | Junta estrutural com perfil elastomérico para fissuras, painéis e estruturas em geral, movimentação máxima 15 mm | m | 141.86 | 0 | 141.86
| 32.08.090 | Junta estrutural com perfil elastomérico para fissuras, painéis e estruturas em geral, movimentação máxima 30 mm | m | 279.22 | 0 | 279.22
| 32.08.110 | Junta estrutural com perfil elastomérico e lábios poliméricos para obras de arte, movimentação máxima 40 mm | m | 648.34 | 8.09 | 656.43
| 32.08.130 | Junta estrutural com perfil elastomérico e lábios poliméricos para obras de arte, movimentação máxima 55 mm | m | 889.94 | 8.09 | 898.03
| 32.08.160 | Junta elástica estrutural de neoprene | m | 202 | 0 | 202
| 32.09 | Apoios e afins
| 32.09.020 | Chapa de aço em bitolas medias | kg | 5.22 | 10.75 | 15.97
| 32.09.040 | Apoio em placa de neoprene fretado | dm³ | 120.46 | 7.17 | 127.63
| 32.10 | Envelope de concreto e proteção de tubos
| 32.10.050 | Proteção anticorrosiva, a base de resina epóxi com alcatrão, para ramais sob a terra, com DN até 1´ | m | 2.24 | 2.18 | 4.42
| 32.10.060 | Proteção anticorrosiva, a base de resina epóxi com alcatrão, para ramais sob a terra, com DN acima de 1´ até 2´ | m | 4.48 | 4.36 | 8.84
| 32.10.070 | Proteção anticorrosiva, a base de resina epóxi com alcatrão, para ramais sob a terra, com DN acima de 2´ até 3´ | m | 6.72 | 6.54 | 13.26
| 32.10.080 | Proteção anticorrosiva, a base de resina epóxi com alcatrão, para ramais sob a terra, com DN acima de 3´ até 4´ | m | 8.95 | 8.73 | 17.68
| 32.10.082 | Proteção anticorrosiva, a base de resina epóxi com alcatrão, para ramais sob a terra, com DN acima de 5´ até 6´ | m | 13.45 | 13.11 | 26.56
| 32.10.090 | Proteção anticorrosiva, com fita adesiva, para ramais sob a terra, com DN até 1´ | m | 18.09 | 1.35 | 19.44
| 32.10.100 | Proteção anticorrosiva, com fita adesiva, para ramais sob a terra, com DN acima de 1´ até 2´ | m | 32.63 | 1.88 | 34.51
| 32.10.110 | Proteção anticorrosiva, com fita adesiva, para ramais sob a terra, com DN acima de 2´ até 3´ | m | 55.25 | 2.43 | 57.68
| 32.11 | Isolante térmico para tubos e dutos
| 32.11.150 | Proteção para isolamento térmico em alumínio | m² | 20.45 | 9.14 | 29.59
| 32.11.200 | Isolamento térmico em polietileno expandido, espessura de 5 mm, para tubulação de 1/2´ (15 mm) | m | 0.86 | 9.14 | 10
| 32.11.210 | Isolamento térmico em polietileno expandido, espessura de 5 mm, para tubulação de 3/4´ (22 mm) | m | 1 | 9.14 | 10.14
| 32.11.220 | Isolamento térmico em polietileno expandido, espessura de 5 mm, para tubulação de 1´ (28 mm) | m | 1.44 | 9.14 | 10.58
| 32.11.230 | Isolamento térmico em polietileno expandido, espessura de 10 mm, para tubulação de 1 1/4´ (35 mm) | m | 1.49 | 9.14 | 10.63
| 32.11.240 | Isolamento térmico em polietileno expandido, espessura de 10 mm, para tubulação de 1 1/2´ (42 mm) | m | 3.05 | 9.14 | 12.19
| 32.11.250 | Isolamento térmico em polietileno expandido, espessura de 10 mm, para tubulação de 2´ (54 mm) | m | 3.82 | 9.14 | 12.96
| 32.11.270 | Isolamento térmico em espuma elastomérica, espessura de 9 a 12 mm, para tubulação de 1/4´ (cobre) | m | 4.19 | 9.14 | 13.33
| 32.11.280 | Isolamento térmico em espuma elastomérica, espessura de 9 a 12 mm, para tubulação de 1/2´ (cobre) | m | 4.57 | 9.14 | 13.71
| 32.11.290 | Isolamento térmico em espuma elastomérica, espessura de 9 a 12 mm, para tubulação de 5/8´ (cobre) ou 1/4´ (ferro) | m | 4.99 | 9.14 | 14.13
| 32.11.300 | Isolamento térmico em espuma elastomérica, espessura de 9 a 12 mm, para tubulação de 1´ (cobre) | m | 6.02 | 9.14 | 15.16
| 32.11.310 | Isolamento térmico em espuma elastomérica, espessura de 19 a 26 mm, para tubulação de 7/8´ (cobre) ou 1/2´ (ferro) | m | 12.67 | 9.14 | 21.81
| 32.11.320 | Isolamento térmico em espuma elastomérica, espessura de 19 a 26 mm, para tubulação de 1 1/8´ (cobre) ou 3/4´ (ferro) | m | 14.99 | 9.14 | 24.13
| 32.11.330 | Isolamento térmico em espuma elastomérica, espessura de 19 a 26 mm, para tubulação de 1 3/8´ (cobre) ou 1´ (ferro) | m | 17.64 | 9.14 | 26.78
| 32.11.340 | Isolamento térmico em espuma elastomérica, espessura de 19 a 26 mm, para tubulação de 1 5/8´ (cobre) ou 1 1/4´ (ferro) | m | 20.48 | 9.14 | 29.62
| 32.11.350 | Isolamento térmico em espuma elastomérica, espessura de 19 a 26 mm, para tubulação de 1 1/2´ (ferro) | m | 24.1 | 9.14 | 33.24
| 32.11.360 | Isolamento térmico em espuma elastomérica, espessura de 19 a 26 mm, para tubulação de 2´ (ferro) | m | 26.49 | 9.14 | 35.63
| 32.11.370 | Isolamento térmico em espuma elastomérica, espessura de 19 a 26 mm, para tubulação de 2 1/2´ (ferro) | m | 32.13 | 9.14 | 41.27
| 32.11.380 | Isolamento térmico em espuma elastomérica, espessura de 19 a 26 mm, para tubulação de 3 1/2´ (cobre) ou 3´ (ferro) | m | 35.43 | 9.14 | 44.57
| 32.11.390 | Isolamento térmico em espuma elastomérica, espessura de 19 a 26 mm, para tubulação de 4´ (ferro) | m | 50.61 | 9.14 | 59.75
| 32.11.400 | Isolamento térmico em espuma elastomérica, espessura de 19 a 26 mm, para tubulação de 5´ (ferro) | m | 61.22 | 9.14 | 70.36
| 32.11.410 | Isolamento térmico em espuma elastomérica, espessura de 19 a 26 mm, para tubulação de 6´ (ferro) | m | 85.92 | 9.14 | 95.06
| 32.11.420 | Manta em espuma elastomérica, espessura de 19 a 26 mm, para isolamento térmico de tubulação acima de 6´ | m² | 119.12 | 16.77 | 135.89
| 32.11.430 | Isolamento térmico em espuma elastomérica, espessura de 19 a 26 mm, para tubulação de 3/8" (cobre) ou 1/8" (ferro) | m | 9.13 | 9.14 | 18.27
| 32.11.440 | Isolamento térmico em espuma elastomérica, espessura de 19 a 26 mm, para tubulação de 3/4" (cobre) ou 3/8" (ferro) | m | 11.21 | 9.14 | 20.35
| 32.15 | Impermeabilização flexível com manta
| 32.15.030 | Impermeabilização em manta asfáltica com armadura, tipo III-B, espessura de 3 mm | m² | 43.12 | 15.6 | 58.72
| 32.15.040 | Impermeabilização em manta asfáltica com armadura, tipo III-B, espessura de 4 mm | m² | 43.94 | 15.6 | 59.54
X | 32.15.080 | Impermeabilização em manta asfáltica tipo III-B, espessura de 3 mm, face exposta em geotêxtil, com membrana acrílica | m² | 98.1 | 19.63 | 117.73
| 32.15.100 | Impermeabilização em manta asfáltica plastomérica com armadura, tipo III, espessura de 4 mm, face exposta em geotêxtil com membrana acrílica | m² | 99.58 | 19.63 | 119.21
| 32.15.240 | Impermeabilização com manta asfáltica tipo III, anti raiz, espessura de 4 mm | m² | 92.69 | 0 | 92.69
| 32.16 | Impermeabilização flexível com membranas
| 32.16.010 | Impermeabilização em pintura de asfalto oxidado com solventes orgânicos, sobre massa | m² | 6.35 | 6.46 | 12.81
| 32.16.020 | Impermeabilização em pintura de asfalto oxidado com solventes orgânicos, sobre metal | m² | 4.44 | 6.46 | 10.9
| 32.16.030 | Impermeabilização em membrana de asfalto modificado com elastômeros, na cor preta | m² | 26.05 | 6.46 | 32.51
| 32.16.040 | Impermeabilização em membrana de asfalto modificado com elastômeros, na cor preta e reforço em tela poliéster | m² | 38.62 | 17.93 | 56.55
| 32.16.050 | Impermeabilização em membrana à base de polímeros acrílicos, na cor branca | m² | 33.7 | 6.46 | 40.16
| 32.16.060 | Impermeabilização em membrana à base de polímeros acrílicos, na cor branca e reforço em tela poliéster | m² | 49.33 | 17.93 | 67.26
| 32.16.070 | Impermeabilização em membrana à base de resina termoplástica e cimentos aditivados com reforço em tela poliéster | m² | 26.68 | 21.16 | 47.84
| 32.17 | Impermeabilização rígida
X | 32.17.010 | Impermeabilização em argamassa impermeável com aditivo hidrófugo | m³ | 295.29 | 279.62 | 574.91
| 32.17.012 | Impermeabilização em argamassa de concreto não estrutural com aditivo hidrófugo | m³ | 388.33 | 0 | 388.33
| 32.17.030 | Impermeabilização em argamassa polimérica para umidade e água de percolação | m² | 3.98 | 6.82 | 10.8
| 32.17.040 | Impermeabilização em argamassa polimérica com reforço em tela poliéster para pressão hidrostática positiva | m² | 10.11 | 13.64 | 23.75
| 32.17.070 | Impermeabilização anticorrosiva em membrana epoxídica com alcatrão de hulha, sobre massa | m² | 25.43 | 6.82 | 32.25
| 32.20 | Reparos, conservações e complementos - GRUPO 32
| 32.20.010 | Recolocação de argila expandida | m³ | 0 | 64.64 | 64.64
| 32.20.020 | Aplicação de papel Kraft | m² | 3 | 3.23 | 6.23
| 32.20.050 | Tela em polietileno, malha hexagonal de 1/2´, para armadura de argamassa | m² | 1.94 | 3.23 | 5.17
| 32.20.060 | Tela galvanizada fio 24 BWG, malha hexagonal de 1/2´, para armadura de argamassa | m² | 7.91 | 3.23 | 11.14
X | 33.00.00 | PINTURA
| 33.01 | Preparo de base
| 33.01.040 | Estucamento e lixamento de concreto deteriorado | m² | 5.84 | 27.76 | 33.6
| 33.01.050 | Estucamento e lixamento de concreto | m² | 3.38 | 27.76 | 31.14
| 33.01.060 | Imunizante para madeira | m² | 4.17 | 6.08 | 10.25
| 33.01.280 | Reparo de trincas rasas até 5 mm de largura, na massa | m | 17.37 | 18.22 | 35.59
| 33.01.350 | Preparo de base para superfície metálica com fundo antioxidante | m² | 5.37 | 6.8 | 12.17
| 33.02 | Massa corrida
| 33.02.060 | Massa corrida a base de PVA | m² | 2.13 | 8.9 | 11.03
X | 33.02.080 | Massa corrida à base de resina acrílica | m² | 3.23 | 8.9 | 12.13
| 33.02.120 | Massa corrida a óleo em superfície rebocada | m² | 10.17 | 8.9 | 19.07
| 33.03 | Pintura em superfícies de concreto / massa / gesso / pedras
| 33.03.220 | Tinta látex em elemento vazado | m² | 3.78 | 19.23 | 23.01
| 33.03.350 | Pintura especial em esmalte para lousa cor verde | m² | 5.34 | 16.39 | 21.73
X | 33.03.740 | Resina acrílica plastificante | m² | 10.76 | 9.11 | 19.87
| 33.03.750 | Verniz acrílico | m² | 10.14 | 15.58 | 25.72
| 33.03.760 | Hidrorepelente incolor para fachada à base de silano-siloxano oligomérico disperso em água | m² | 6.13 | 11.34 | 17.47
| 33.03.770 | Hidrorepelente incolor para fachada à base de silano-siloxano oligomérico disperso em solvente | m² | 22.37 | 11.34 | 33.71
| 33.03.780 | Verniz de proteção antipichação | m² | 15.06 | 15.58 | 30.64
| 33.05 | Pintura em superfícies de madeira
| 33.05.010 | Verniz fungicida para madeira | m² | 5.18 | 11.34 | 16.52
| 33.05.120 | Esmalte em rodapés, baguetes ou molduras de madeira | m | 2.01 | 2.02 | 4.03
| 33.05.330 | Verniz em superfície de madeira | m² | 5.54 | 12.96 | 18.5
| 33.05.360 | Verniz em rodapés, baguetes ou molduras de madeira | m | 1.46 | 1.62 | 3.08
| 33.06 | Pintura em pisos
| 33.06.020 | Acrílico para quadras e pisos cimentados | m² | 2.76 | 15.58 | 18.34
| 33.07 | Pintura em estruturas metálicas
| 33.07.102 | Esmalte a base de água em estrutura metálica | m² | 7.35 | 29.14 | 36.49
| 33.07.130 | Pintura epóxi bicomponente em estruturas metálicas | kg | 3.22 | 0 | 3.22
| 33.07.140 | Pintura com esmalte alquídico em estrutura metálica | kg | 2.42 | 0 | 2.42
| 33.07.303 | Proteção passiva contra incêndio com tinta intumescente, com tempo requerido de resistência ao fogo TRRF = 60 min - aplicação em estrutura metálica | m² | 66.34 | 149.03 | 215.37
| 33.07.304 | Proteção passiva contra incêndio com tinta intumescente, com tempo requerido de resistência ao fogo TRRF = 120 min - aplicação em estrutura metálica | m² | 294.07 | 172.69 | 466.76
| 33.09 | Pintura de sinalização
| 33.09.020 | Borracha clorada para faixas demarcatórias | m | 1.16 | 1.17 | 2.33
X | 33.09.021 | Tinta acrílica para faixas demarcatórias | m | 0.69 | 2.34 | 3.03
| 33.10 | Pintura em superfície de concreto/massa/gesso/pedras, inclusive preparo
| 33.10.010 | Tinta látex antimofo em massa, inclusive preparo | m² | 4.77 | 15.58 | 20.35
| 33.10.020 | Tinta látex em massa, inclusive preparo | m² | 5.91 | 15.58 | 21.49
| 33.10.030 | Tinta acrílica antimofo em massa, inclusive preparo | m² | 7.17 | 15.58 | 22.75
| 33.10.041 | Esmalte à base de água em massa, inclusive preparo | m² | 8.93 | 15.58 | 24.51
X | 33.10.050 | Tinta acrílica em massa, inclusive preparo | m² | 6.9 | 15.58 | 22.48
X | 33.10.060 | Epóxi em massa, inclusive preparo | m² | 44.84 | 32.79 | 77.63
| 33.10.070 | Borracha clorada em massa, inclusive preparo | m² | 13.33 | 15.58 | 28.91
| 33.10.100 | Textura acrílica para uso interno / externo, inclusive preparo | m² | 8.61 | 21.85 | 30.46
| 33.10.120 | Proteção passiva contra incêndio com tinta intumescente, tempo requerido de resistência ao fogo TRRF = 60 minutos - aplicação em painéis de gesso acartonado | m² | 203 | 0 | 203
| 33.10.130 | Proteção passiva contra incêndio com tinta intumescente, tempo requerido de resistência ao fogo TRRF = 120 minutos - aplicação em painéis de gesso acartonado | m² | 402.5 | 0 | 402.5
| 33.11 | Pintura em superfície de concreto/massa/gesso/pedras, inclusive preparo
X | 33.11.050 | Esmalte à base água em superfície metálica, inclusive preparo | m² | 11.24 | 21.85 | 33.09
| 33.12 | Pintura em superfície de madeira, inclusive preparo
X | 33.12.011 | Esmalte à base de água em madeira, inclusive preparo | m² | 11.53 | 21.85 | 33.38
X | 34.00.00 | PAISAGISMO E FECHAMENTOS
| 34.01 | Preparação de solo
| 34.01.010 | Terra vegetal orgânica comum | m³ | 108.73 | 40.41 | 149.14
| 34.01.020 | Limpeza e regularização de áreas para ajardinamento (jardins e canteiros) | m² | 0 | 1.62 | 1.62
| 34.02 | Vegetação rasteira
| 34.02.020 | Plantio de grama batatais em placas (praças e áreas abertas) | m² | 6.48 | 2.72 | 9.2
| 34.02.040 | Plantio de grama batatais em placas (jardins e canteiros) | m² | 6.03 | 4.09 | 10.12
| 34.02.070 | Forração com Lírio Amarelo, mínimo 18 mudas / m² - h= 0,50 m | m² | 42.92 | 5.2 | 48.12
| 34.02.080 | Plantio de grama São Carlos em placas (jardins e canteiros) | m² | 8.33 | 4.09 | 12.42
| 34.02.090 | Forração com Hera Inglesa, mínimo 18 mudas / m² - h= 0,15 m | m² | 30.5 | 5.2 | 35.7
| 34.02.100 | Plantio de grama esmeralda em placas (jardins e canteiros) | m² | 5.85 | 4.09 | 9.94
| 34.02.110 | Forração com clorofito, mínimo de 20 mudas / m² - h= 0,15 m | m² | 33.08 | 5.2 | 38.28
| 34.02.400 | Plantio de grama pelo processo hidrossemeadura | m² | 6.21 | 0 | 6.21
| 34.03 | Vegetação arbustiva
| 34.03.020 | Arbusto Azaléa - h= 0,60 a 0,80 m | un | 30.3 | 3 | 33.3
X | 34.03.120 | Arbusto Moréia - h= 0,50 m | un | 24.54 | 3 | 27.54
| 34.03.130 | Arbusto Alamanda - h= 0,60 a 0,80 m | un | 23.37 | 3 | 26.37
| 34.03.150 | Arbusto Curcúligo - h= 0,60 a 0,80 m | un | 29.09 | 3 | 32.09
| 34.04 | Árvores
| 34.04.050 | Árvore ornamental tipo Pata de Vaca - h= 2,00 m | un | 63.71 | 26 | 89.71
| 34.04.130 | Árvore ornamental tipo Ipê Amarelo - h= 2,00 m | un | 60.85 | 26 | 86.85
| 34.04.160 | Árvore ornamental tipo Areca Bambu - h= 2,00 m | un | 72.58 | 26 | 98.58
| 34.04.164 | Árvore ornamental tipo Falso barbatimão - h = 2,00 m | un | 135.19 | 2.92 | 138.11
| 34.04.166 | Árvore ornamental tipo Aroeira salsa - h= 2,00 m | un | 62.89 | 2.92 | 65.81
| 34.04.280 | Árvore ornamental tipo Manacá-da-serra | un | 84.26 | 26 | 110.26
| 34.04.360 | Árvore ornamental tipo coqueiro Jerivá - h= 4,00 m | un | 193.29 | 26 | 219.29
| 34.04.370 | Árvore ornamental tipo Quaresmeira (Tibouchina granulosa) - h= 1,50 / 2,00 m | un | 40.32 | 26 | 66.32
| 34.05 | Cercas e fechamentos
| 34.05.020 | Cerca em arame farpado com mourões de concreto | m | 17.45 | 26 | 43.45
| 34.05.030 | Cerca em arame farpado com mourões de concreto, com ponta inclinada | m | 24.26 | 26 | 50.26
| 34.05.032 | Cerca em arame farpado com mourões de concreto, com ponta inclinada - 12 fiadas | m | 26.15 | 26 | 52.15
| 34.05.050 | Cerca em tela de aço galvanizado de 2´, montantes em mourões de concreto com ponta inclinada e arame farpado | m | 95.25 | 41.7 | 136.95
| 34.05.080 | Alambrado em tela de aço galvanizado de 2´, montantes metálicos e arame farpado, até 4,00 m de altura | m² | 169.23 | 0 | 169.23
| 34.05.110 | Alambrado em tela de aço galvanizado de 2´, montantes metálicos e arame farpado, acima de 4,00 m de altura | m² | 158.16 | 0 | 158.16
| 34.05.120 | Alambrado em tela de aço galvanizado de 1´, montantes metálicos e arame farpado | m² | 146.94 | 0 | 146.94
| 34.05.170 | Barreira de proteção perimetral em aço inoxidável AISI 430, dupla | m | 31.26 | 0 | 31.26
| 34.05.210 | Alambrado em tela de aço galvanizado de 2´, montantes metálicos com extremo superior duplo e arame farpado, acima de 4,00 m de altura | m² | 153 | 0 | 153
| 34.05.260 | Gradil em aço galvanizado eletrofundido, malha 65 x 132 mm e pintura eletrostática | m² | 262.65 | 53.63 | 316.28
| 34.05.270 | Alambrado em tela de aço galvanizado de 2´, montantes metálicos retos | m² | 175.83 | 0 | 175.83
| 34.05.290 | Portão de abrir em grade de aço galvanizado eletrofundida, malha 65 x 132 mm, e pintura eletrostática | m² | 1361.01 | 80.09 | 1441.1
x | 34.05.300 | Portão de correr em grade de aço galvanizado eletrofundida, malha 65 x 132 mm, e pintura eletrostática | m² | 884.5 | 80.09 | 964.59
X | 34.05.310 | Gradil de ferro perfilado, tipo parque | m² | 307.41 | 31.47 | 338.88
x | 34.05.320 | Portão de ferro perfilado, tipo parque | m² | 435.17 | 27.29 | 462.46
| 34.05.350 | Portão de abrir em gradil eletrofundido, malha 5 x 15 cm | m² | 1171.99 | 62.83 | 1234.82
| 34.05.360 | Gradil tela eletrosoldado, malha de 5 x 15cm, galvanizado | m² | 66.98 | 78.57 | 145.55
| 34.05.370 | Fechamento de divisa - mourão com placas pré moldadas | m | 100.24 | 42 | 142.24
| 34.13 | Corte, recorte e remoção
| 34.13.011 | Corte, recorte e remoção de árvore inclusive as raízes - diâmetro (DAP)>5cm<15cm | un | 113.69 | 126.12 | 239.81
| 34.13.021 | Corte, recorte e remoção de árvore inclusive as raízes - diâmetro (DAP)>15cm<30cm | un | 463.29 | 155.28 | 618.57
| 34.13.031 | Corte, recorte e remoção de árvore inclusive as raízes - diâmetro (DAP)>30cm<45cm | un | 1325.64 | 281.4 | 1607.04
| 34.13.041 | Corte, recorte e remoção de árvore inclusive as raízes - diâmetro (DAP)>45cm<60cm | un | 1580.97 | 763.04 | 2344.01
| 34.13.051 | Corte, recorte e remoção de árvore inclusive as raízes - diâmetro (DAP)>60cm<100cm | un | 3118.84 | 1526.08 | 4644.92
| 34.13.060 | Corte, recorte e remoção de árvore inclusive as raízes - diâmetro (DAP) acima de 100 cm | un | 4572.39 | 1772 | 6344.39
| 34.20 | Reparos, conservações e complementos - GRUPO 34
| 34.20.050 | Tela de arame galvanizado fio nº 22 BWG, malha de 2´, tipo galinheiro | m² | 4.39 | 6.31 | 10.7
| 34.20.080 | Tela de aço galvanizado fio nº 10 BWG, malha de 2´, tipo alambrado de segurança | m² | 41.05 | 8.73 | 49.78
| 34.20.110 | Recolocação de barreira de proteção perimetral, simples ou dupla | m | 11.21 | 0 | 11.21
| 34.20.160 | Recolocação de alambrado, com altura até 4,50 m | m² | 1.09 | 13.21 | 14.3
| 34.20.170 | Recolocação de alambrado, com altura acima de 4,50 m | m² | 1.13 | 17.7 | 18.83
X | 34.20.380 | Suporte para apoio de bicicletas em tubo de aço galvanizado, diâmetro de 2 1/2´ | un | 227.74 | 143.93 | 371.67
| 34.20.390 | Grelha arvoreira em ferro fundido | m² | 502.46 | 17.93 | 520.39
X | 35.00.00 | PLAYGROUND E EQUIPAMENTO RECREATIVO
| 35.01 | Quadra e equipamento de esportes
| 35.01.070 | Tela de arame galvanizado fio nº 12 BWG, malha de 2´ | m² | 26.61 | 5.38 | 31.99
| 35.01.150 | Trave oficial completa com rede para futebol de salão | cj | 1019.38 | 128.99 | 1148.37
| 35.01.160 | Tabela completa com suporte e rede para basquete | un | 1207.74 | 1619.83 | 2827.57
| 35.01.170 | Poste oficial completo com rede para voleibol | cj | 752.95 | 128.99 | 881.94
| 35.01.550 | Piso em fibra de polipropileno corrugado para quadra de esportes, inclusive pintura | m² | 81.87 | 24.94 | 106.81
| 35.03 | Abrigo, guarita e quiosque
| 35.03.030 | Cancela automática metálica com barreira de alumínio até 3,50 m | un | 2765.75 | 0 | 2765.75
| 35.04 | Bancos
| 35.04.020 | Banco contínuo em concreto vazado | m | 68.9 | 77.79 | 146.69
| 35.04.120 | Banco em concreto pré-moldado, comprimento 150 cm | un | 313.72 | 17.31 | 331.03
| 35.04.130 | Banco de madeira sobre alvenaria | m² | 111.43 | 47.17 | 158.6
| 35.04.140 | Banco em concreto pré-moldado com pés vazados, comprimento 200 cm | un | 362.45 | 24.34 | 386.79
| 35.04.150 | Banco em concreto pré-moldado com 3 pés, comprimento 300 cm | un | 579.45 | 36.52 | 615.97
| 35.05 | Equipamento recreativo
| 35.05.200 | Centro de atividades em madeira rústica | cj | 3224.7 | 171.98 | 3396.68
| 35.05.210 | Balanço duplo em madeira rústica | cj | 1287.53 | 171.98 | 1459.51
| 35.05.220 | Gangorra dupla em madeira rústica | cj | 689.25 | 171.98 | 861.23
| 35.05.240 | Gira-gira em ferro com assento de madeira (8 lugares) | cj | 1210.7 | 171.98 | 1382.68
| 35.07 | Mastro para bandeiras
| 35.07.020 | Plataforma com 3 mastros galvanizados, h= 7,00 m | cj | 2954.19 | 273.37 | 3227.56
| 35.07.030 | Plataforma com 3 mastros galvanizados, h= 9,00 m | cj | 4539.22 | 273.37 | 4812.59
| 35.07.060 | Mastro para bandeira galvanizado, h= 9,00 m | un | 1504.25 | 40.37 | 1544.62
| 35.07.070 | Mastro para bandeira galvanizado, h= 7,00 m | un | 975.93 | 40.37 | 1016.3
| 35.20 | Reparos, conservações e complementos - GRUPO 35
| 35.20.010 | Tela em poliamida (nylon), malha 10 x 10 cm, fio 2 mm | m² | 9.94 | 0 | 9.94
X | 35.20.050 | Conjunto de 4 lixeiras para coleta seletiva, com tampa basculante, capacidade 50 litros | un | 513.86 | 26.88 | 540.74
X | 36.00.00 | ENTRADA DE ENERGIA ELÉTRICA E TELEFONIA
| 36.01 | Entrada de energia - componentes
| 36.01.242 | Cubículo de média tensão, para uso ao tempo, classe 24 kV | cj | 85720.39 | 210.68 | 85931.07
| 36.01.252 | Cubículo de média tensão, para uso ao tempo, classe 17,5 kV | cj | 65283.9 | 210.68 | 65494.58
| 36.01.260 | Cubículo de entrada e medição para uso abrigado, classe 15 kV | cj | 82681.09 | 421.36 | 83102.45
| 36.03 | Caixas de entrada / medição
| 36.03.010 | Caixa de medição tipo II (300 x 560 x 200) mm, padrão concessionárias | un | 106.98 | 137.66 | 244.64
| 36.03.020 | Caixa de medição polifásica (500 x 600 x 200) mm, padrão concessionárias | un | 168.92 | 137.66 | 306.58
| 36.03.030 | Caixa de medição externa tipo ´L´ (900 x 600 x 270) mm, padrão Concessionárias | un | 484.37 | 158.92 | 643.29
| 36.03.050 | Caixa de medição externa tipo ´N´ (1300 x 1200 x 270) mm, padrão Concessionárias | un | 1486.47 | 158.92 | 1645.39
| 36.03.060 | Caixa de medição externa tipo ´M´ (900 x 1200 x 270) mm, padrão Concessionárias | un | 1029.43 | 158.92 | 1188.35
| 36.03.080 | Caixa para seccionadora tipo ´T´ (900 x 600 x 250) mm, padrão Concessionárias | un | 344.01 | 119.19 | 463.2
X | 36.03.090 | Caixa de medição interna tipo ´A1´ (1000 x 1000 x 300) mm, padrão Concessionárias | un | 1777.19 | 165.61 | 1942.8
| 36.03.120 | Caixa de proteção para transformador de corrente, (1000 x 750 x 300) mm, padrão Concessionárias | un | 585.01 | 158.92 | 743.93
| 36.03.130 | Caixa de proteção dos bornes do medidor, (300 x 250 x 90) mm, padrão Concessionárias | un | 68.68 | 79.46 | 148.14
| 36.03.150 | Caixa de entrada tipo ´E´ (560 x 350 x 210) mm - padrão Concessionárias | un | 126.89 | 137.66 | 264.55
| 36.03.160 | Caixa base lateral tipo ´N´ (1300 x 400 x 250) mm | un | 396.02 | 158.92 | 554.94
| 36.04 | Suporte (Braquet)
| 36.04.010 | Suporte para 1 isolador de baixa tensão | un | 12.94 | 11.92 | 24.86
| 36.04.030 | Suporte para 2 isoladores de baixa tensão | un | 23.03 | 11.92 | 34.95
| 36.04.050 | Suporte para 3 isoladores de baixa tensão | un | 37.71 | 11.92 | 49.63
| 36.04.070 | Suporte para 4 isoladores de baixa tensão | un | 53.88 | 11.92 | 65.8
| 36.05 | Isoladores
| 36.05.010 | Isolador tipo roldana para baixa tensão de 76 x 79 mm | un | 18.39 | 7.95 | 26.34
| 36.05.020 | Isolador tipo castanha incluindo grampo de sustentação | un | 18.77 | 7.95 | 26.72
| 36.05.040 | Isolador tipo disco para 15 kV de 6´ - 150 mm | un | 49.88 | 7.95 | 57.83
| 36.05.080 | Isolador tipo pino para 15 kV, inclusive pino (poste) | un | 34.72 | 29.8 | 64.52
| 36.05.100 | Isolador pedestal para 15 kV | un | 71.88 | 7.95 | 79.83
| 36.05.110 | Isolador pedestal para 25 kV | un | 93.51 | 7.95 | 101.46
| 36.06 | Muflas e terminais
| 39.14.010 | Cabo de alumínio nu com alma de aço CAA, 1/0 AWG - Raven | m | 5.83 | 5.7 | 11.53
| 39.14.050 | Cabo de alumínio nu com alma de aço CAA, 4 AWG - Swan | m | 2.3 | 5.7 | 8
| 36.07 | Para-raios de média tensão
| 36.07.010 | Para-raios de distribuição, classe 12 kV/5 kA, completo, encapsulado com polímero | un | 155.78 | 18.63 | 174.41
| 36.07.030 | Para-raios de distribuição, classe 12 kV/10 kA, completo, encapsulado com polímero | un | 160.44 | 18.63 | 179.07
| 36.07.050 | Para-raios de distribuição, classe 15 kV/5 kA, completo, encapsulado com polímero | un | 193.48 | 18.63 | 212.11
| 36.07.060 | Para-raios de distribuição, classe 15 kV/10 kA, completo, encapsulado com polímero | un | 174.47 | 18.63 | 193.1
| 36.08 | Gerador e grupo gerador
| 36.08.030 | Grupo gerador com potência de 250/228 kVA, variação de + ou - 5% - completo | un | 145008.34 | 1531.88 | 146540.22
| 36.08.040 | Grupo gerador com potência de 350/320 kVA, variação de + ou - 10% - completo | un | 204419.23 | 1531.88 | 205951.11
| 36.08.050 | Grupo gerador com potência de 88/80 kVA, variação de + ou - 10% - completo | un | 71134.7 | 1531.88 | 72666.58
| 36.08.060 | Grupo gerador com potência de 165/150 kVA, variação de + ou - 5% - completo | un | 100004.33 | 1531.88 | 101536.21
| 36.08.100 | Grupo gerador com potência de 55/50 kVA, variação de + ou - 10% - completo | un | 69064.59 | 817.7 | 69882.29
| 36.08.110 | Grupo gerador com potência de 180/168 kVA, variação de + ou - 5% - completo | un | 123512.34 | 1531.88 | 125044.22
| 36.08.290 | Grupo gerador com potência de 563/513 kVA, variação de + ou - 10% - completo | un | 240216.84 | 1695.42 | 241912.26
| 36.08.350 | Grupo gerador carenado com potência de 150/136 kVA, variação de + ou - 5% - completo | un | 123500.72 | 1531.88 | 125032.6
| 36.08.360 | Grupo gerador carenado com potência de 460/434 kVA, variação de + ou - 10% - completo | un | 262149.75 | 1680.08 | 263829.83
| 36.08.540 | Grupo gerador com potência de 460/434 kVA, variação de + ou - 10% - completo | un | 271962.16 | 1695.42 | 273657.58
| 36.09 | Transformador de entrada
| 36.09.020 | Transformador de potência trifásico de 225 kVA, classe 15 kV, a óleo | un | 16744.04 | 817.7 | 17561.74
| 36.09.050 | Transformador de potência trifásico de 150 kVA, classe 15 kV, a óleo | un | 12069.44 | 817.7 | 12887.14
| 36.09.060 | Transformador de potência trifásico de 500 kVA, classe 15 kV, a seco | un | 42401.98 | 1308.32 | 43710.3
| 36.09.070 | Transformador de potência trifásico de 1000 kVA, classe 15 kV, a seco com cabine | un | 71638.31 | 1308.32 | 72946.63
| 36.09.100 | Transformador de potência trifásico de 5 kVA, classe 0,6 kV, a seco com cabine | un | 3971.41 | 327.08 | 4298.49
| 36.09.110 | Transformador de potência trifásico de 7,5 kVA, classe 0,6 kV, a seco com cabine | un | 4442.38 | 327.08 | 4769.46
| 36.09.150 | Transformador de potência trifásico de 75 kVA, classe 15 kV, a óleo | un | 9212.06 | 817.7 | 10029.76
| 36.09.170 | Transformador de potência trifásico de 300 kVA, classe 15 kV, a óleo | un | 19136.41 | 817.7 | 19954.11
| 36.09.180 | Transformador de potência trifásico de 112,5 kVA, classe 15 kV, a óleo | un | 9622.4 | 817.7 | 10440.1
| 36.09.220 | Transformador de potência trifásico de 500 kVA, classe 15 kV, a seco com cabine | un | 54326.84 | 1308.32 | 55635.16
| 36.09.230 | Transformador de potência trifásico de 30 kVA, classe 1,2 KV, a seco com cabine | un | 9463.66 | 327.08 | 9790.74
| 36.09.250 | Transformador de potência trifásico de 500 kVA, classe 15 kV, a óleo | un | 34129.01 | 1308.32 | 35437.33
| 36.09.300 | Transformador de potência trifásico de 750 kVA, classe 15 kV, a óleo | un | 42049.59 | 1308.32 | 43357.91
| 36.09.360 | Transformador de potência trifásico de 750 kVA, classe 15 kV, a seco | un | 72805.94 | 1308.32 | 74114.26
| 36.09.370 | Transformador de potência trifásico de 300 kVA, classe 15 kV, a seco | un | 42668.87 | 817.7 | 43486.57
| 36.09.410 | Transformador de potência trifásico de 45 kVA, classe 15 kV, a seco | un | 16258.43 | 817.7 | 17076.13
| 36.09.440 | Transformador de potência trifásico de 500 kVA, classe 15 kV, a óleo - tipo pedestal | un | 73793.99 | 1308.32 | 75102.31
| 36.09.480 | Transformador trifásico a seco de 112,5 kVA, encapsulado em resina epóxi sob vácuo | un | 19029.88 | 817.7 | 19847.58
| 36.09.490 | Transformador trifásico a seco de 150 kVA, encapsulado em resina epóxi sob vácuo | un | 23176.82 | 817.7 | 23994.52
| 36.20 | Reparos, conservações e complementos - GRUPO 36
| 36.20.010 | Vergalhão de cobre eletrolítico, diâmetro de 3/8´ | m | 34.64 | 15.89 | 50.53
| 36.20.030 | União angular para vergalhão, diâmetro de 3/8´ | un | 38.48 | 7.95 | 46.43
| 36.20.040 | Bobina mínima para disjuntor (a óleo) | un | 789.82 | 51.76 | 841.58
| 36.20.050 | Terminal para vergalhão, diâmetro de 3/8´ | un | 14.62 | 7.95 | 22.57
| 36.20.060 | Braçadeira para fixação de eletroduto, até 4´ | un | 1.77 | 5.96 | 7.73
| 36.20.070 | Prensa vergalhão ´T´, diâmetro de 3/8´ | un | 13.33 | 7.95 | 21.28
| 36.20.090 | Vara para manobra em cabine em fibra de vidro, para tensão até 36 kV | un | 393.26 | 0.81 | 394.07
| 36.20.100 | Bucha para passagem interna/externa com isolação para 15 kV | un | 300.64 | 19.88 | 320.52
| 36.20.120 | Chapa de ferro de 1,50 x 0,50 m para bucha de passagem | un | 136.47 | 19.88 | 156.35
| 36.20.140 | Cruzeta de madeira de 2400 mm | un | 168.29 | 111.78 | 280.07
| 36.20.180 | Luva isolante de borracha, acima de 10 até 20 kV | par | 435.57 | 0.81 | 436.38
| 36.20.200 | Mão francesa de 700 mm | un | 15.75 | 39.73 | 55.48
| 36.20.210 | Luva isolante de borracha, até 10 kV | par | 311.12 | 0.81 | 311.93
| 36.20.220 | Mudança de tap do transformador | un | 0 | 223.56 | 223.56
| 36.20.240 | Óleo para disjuntor | l | 10.88 | 0.64 | 11.52
| 36.20.260 | Óleo para transformador | l | 10.88 | 0.97 | 11.85
| 36.20.280 | Placa de advertência ´Perigo Alta Tensão´ em cabine primária, nas dimensões 400 x 300 mm, chapa 18 | un | 38.7 | 8.09 | 46.79
| 36.20.330 | Luva de couro para proteção de luva isolante | par | 29.55 | 0.81 | 30.36
| 36.20.340 | Sela para cruzeta de madeira | un | 9.89 | 55.89 | 65.78
| 36.20.350 | Caixa porta luvas em madeira, com tampa | un | 35.88 | 0.81 | 36.69
| 36.20.360 | Suporte de transformador em poste ou estaleiro | un | 97.23 | 111.78 | 209.01
| 36.20.380 | Tapete de borracha isolante elétrico de 1000 x 1000 mm | un | 251.15 | 0.81 | 251.96
| 36.20.540 | Cruzeta metálica de 2400 mm, para fixação de mufla ou para-raios | un | 313.34 | 111.78 | 425.12
| 36.20.560 | Dispositivo Soft Starter para motor 15 cv, trifásico 220 V | un | 1601.35 | 39.73 | 1641.08
| 36.20.570 | Dispositivo Soft Starter para motor 25 cv, trifásico 220 V | un | 2403.67 | 39.73 | 2443.4
| 36.20.580 | Dispositivo Soft Starter para motor 50 cv, trifásico 220 V | un | 3116.42 | 39.73 | 3156.15
X | 37.00.00 | QUADRO E PAINEL PARA ENERGIA ELÉTRICA E TELEFONIA
| 37.01 | Quadro para telefonia embutir, proteção IP40 chapa nº 16msg
| 37.01.020 | Quadro Telebrás de embutir de 200 x 200 x 120 mm | un | 39.59 | 68.39 | 107.98
| 37.01.080 | Quadro Telebrás de embutir de 400 x 400 x 120 mm | un | 81.13 | 95.44 | 176.57
| 37.01.120 | Quadro Telebrás de embutir de 600 x 600 x 120 mm | un | 143.86 | 122.46 | 266.32
X | 37.01.160 | Quadro Telebrás de embutir de 800 x 800 x 120 mm | un | 298.14 | 151.85 | 449.99
| 37.01.220 | Quadro Telebrás de embutir de 1200 x 1200 x 120 mm | un | 548.23 | 203.56 | 751.79
| 37.02 | Quadro para telefonia de sobrepor, proteção IP40 chapa nº 16msg
| 37.02.020 | Quadro Telebrás de sobrepor de 200 x 200 x 120 mm | un | 49.18 | 59.61 | 108.79
| 37.02.060 | Quadro Telebrás de sobrepor de 400 x 400 x 120 mm | un | 97.1 | 79.46 | 176.56
| 37.02.100 | Quadro Telebrás de sobrepor de 600 x 600 x 120 mm | un | 194.31 | 99.34 | 293.65
| 37.02.140 | Quadro Telebrás de sobrepor de 800 x 800 x 120 mm | un | 282.77 | 119.19 | 401.96
| 37.03 | Quadro distribuição de luz e força de embutir universal
| 37.03.200 | Quadro de distribuição universal de embutir, para disjuntores 16 DIN / 12 Bolt-on - 150 A - sem componentes | un | 318.04 | 118.8 | 436.84
| 37.03.210 | Quadro de distribuição universal de embutir, para disjuntores 24 DIN / 18 Bolt-on - 150 A - sem componentes | un | 357.08 | 118.8 | 475.88
| 37.03.220 | Quadro de distribuição universal de embutir, para disjuntores 34 DIN / 24 Bolt-on - 150 A - sem componentes | un | 420.1 | 148.52 | 568.62
X | 37.03.230 | Quadro de distribuição universal de embutir, para disjuntores 44 DIN / 32 Bolt-on - 150 A - sem componentes | un | 462.85 | 148.52 | 611.37
| 37.03.240 | Quadro de distribuição universal de embutir, para disjuntores 56 DIN / 40 Bolt-on - 225 A - sem componentes | un | 668.22 | 178.2 | 846.42
X | 37.03.250 | Quadro de distribuição universal de embutir, para disjuntores 70 DIN / 50 Bolt-on - 225 A - sem componentes | un | 949.01 | 178.2 | 1127.21
| 37.04 | Quadro distribuição de luz e força de sobrepor universal
| 37.04.250 | Quadro de distribuição universal de sobrepor, para disjuntores 16 DIN / 12 Bolt-on - 150 A - sem componentes | un | 425.39 | 89.12 | 514.51
| 37.04.260 | Quadro de distribuição universal de sobrepor, para disjuntores 24 DIN / 18 Bolt-on - 150 A - sem componentes | un | 500.76 | 89.12 | 589.88
| 37.04.270 | Quadro de distribuição universal de sobrepor, para disjuntores 34 DIN / 24 Bolt-on - 150 A - sem componentes | un | 566.65 | 118.8 | 685.45
| 37.04.280 | Quadro de distribuição universal de sobrepor, para disjuntores 44 DIN / 32 Bolt-on - 150 A - sem componentes | un | 628.45 | 118.8 | 747.25
| 37.04.290 | Quadro de distribuição universal de sobrepor, para disjuntores 56 DIN / 40 Bolt-on - 225 A - sem componentes | un | 824.89 | 148.52 | 973.41
| 37.04.300 | Quadro de distribuição universal de sobrepor, para disjuntores 70 DIN / 50 Bolt-on - 225 A - sem componentes | un | 1215.91 | 148.52 | 1364.43
| 37.06 | Painel autoportante
| 37.06.010 | Painel autoportante em chapa de aço de 2 mm de espessura, com proteção mínima IP 54 - sem componentes | m² | 2170.3 | 105.34 | 2275.64
| 37.10 | Barramentos
X | 37.10.010 | Barramento de cobre nu | kg | 55.77 | 7.07 | 62.84
| 37.11 | Bases
| 37.11.020 | Base de fusível Diazed completa para 25 A | un | 22.92 | 11.92 | 34.84
| 37.11.040 | Base de fusível Diazed completa para 63 A | un | 31.21 | 19.88 | 51.09
| 37.11.060 | Base de fusível NH até 125 A, com fusível | un | 33.53 | 39.73 | 73.26
| 37.11.080 | Base de fusível NH até 250 A, com fusível | un | 102.17 | 39.73 | 141.9
| 37.11.100 | Base de fusível NH até 400 A, com fusível | un | 152.49 | 39.73 | 192.22
| 37.11.120 | Base de fusível tripolar de 15 kV | un | 608.44 | 47.68 | 656.12
| 37.11.140 | Base de fusível unipolar de 15 kV | un | 231.16 | 47.68 | 278.84
| 37.12 | Fusíveis
| 37.12.020 | Fusível tipo NH 00 de 6 A até 160 A | un | 14.54 | 7.95 | 22.49
| 37.12.040 | Fusível tipo NH 1 de 36 A até 250 A | un | 32.56 | 7.95 | 40.51
| 37.12.060 | Fusível tipo NH 2 de 224 A até 400 A | un | 59.3 | 7.95 | 67.25
| 37.12.080 | Fusível tipo NH 3 de 400 A até 630 A | un | 86.66 | 7.95 | 94.61
| 37.12.120 | Fusível tipo HH para 15 kV de 2,5 A até 50 A | un | 136.34 | 7.95 | 144.29
| 37.12.140 | Fusível tipo HH para 15 kV de 60 A até 100 A | un | 273.08 | 7.95 | 281.03
| 37.12.200 | Fusível Diazed retardado de 2 A até 25 A | un | 3.56 | 7.95 | 11.51
| 37.12.220 | Fusível Diazed retardado de 35 A até 63 A | un | 5.13 | 7.95 | 13.08
| 37.12.300 | Fusível em vidro para ´TP´ de 0,5 A | un | 28.93 | 1.98 | 30.91
| 37.13 | Disjuntores
| 37.13.510 | Disjuntor fixo PVO trifásico, 17,5 kV, 630 A x 350 MVA, 50/60 Hz, com acessórios | un | 18159.79 | 249.44 | 18409.23
| 37.13.520 | Disjuntor a seco aberto trifásico, 600 V de 800 A, 50/60 Hz, com acessórios | un | 25674.04 | 223.56 | 25897.6
| 37.13.530 | Disjuntor fixo PVO trifásico, 15 kV, 630 A x 350 MVA, com relé de proteção de sobrecorrente e transformadores de corrente | cj | 26873.26 | 329.54 | 27202.8
| 37.13.550 | Disjuntor em caixa aberta tripolar extraível, 500V de 3200A, com acessórios | un | 52473.17 | 39.73 | 52512.9
| 37.13.570 | Disjuntor em caixa aberta tripolar extraível, 500V de 4000A, com acessórios | un | 98825.98 | 39.73 | 98865.71
X | 37.13.600 | Disjuntor termomagnético, unipolar 127/220 V, corrente de 10 A até 30 A | un | 14.78 | 11.92 | 26.7
X | 37.13.610 | Disjuntor termomagnético, unipolar 127/220 V, corrente de 35 A até 50 A | un | 26.1 | 11.92 | 38.02
X | 37.13.630 | Disjuntor termomagnético, bipolar 220/380 V, corrente de 10 A até 50 A | un | 83.12 | 23.84 | 106.96
X | 37.13.640 | Disjuntor termomagnético, bipolar 220/380 V, corrente de 60 A até 100 A | un | 131.19 | 23.84 | 155.03
X | 37.13.650 | Disjuntor termomagnético, tripolar 220/380 V, corrente de 10 A até 50 A | un | 103.25 | 35.76 | 139.01
X | 37.13.660 | Disjuntor termomagnético, tripolar 220/380 V, corrente de 60 A até 100 A | un | 128.15 | 35.76 | 163.91
| 37.13.690 | Disjuntor série universal, em caixa moldada, térmico e magnético fixos, bipolar 480 V, corrente de 60 A até 100 A | un | 377.28 | 39.73 | 417.01
X | 37.13.700 | Disjuntor série universal, em caixa moldada, térmico e magnético fixos, bipolar 480/600 V, corrente de 125 A | un | 560.7 | 39.73 | 600.43
X | 37.13.720 | Disjuntor série universal, em caixa moldada, térmico fixo e magnético ajustável, tripolar 600 V, corrente de 300 A até 400 A | un | 1717.6 | 79.46 | 1797.06
| 37.13.730 | Disjuntor série universal, em caixa moldada, térmico fixo e magnético ajustável, tripolar 600 V, corrente de 500 A até 630 A | un | 2854.48 | 79.46 | 2933.94
| 37.13.740 | Disjuntor série universal, em caixa moldada, térmico fixo e magnético ajustável, tripolar 600 V, corrente de 700 A até 800 A | un | 6250.41 | 79.46 | 6329.87
| 37.13.760 | Disjuntor em caixa moldada, térmico e magnético ajustáveis, tripolar 630/690 V, faixa de ajuste de 440 até 630 A | un | 8515.1 | 79.46 | 8594.56
| 37.13.770 | Disjuntor em caixa moldada, térmico e magnético ajustáveis, tripolar 1250/690 V, faixa de ajuste de 800 até 1250 A | un | 9611.1 | 79.46 | 9690.56
| 37.13.780 | Disjuntor em caixa moldada, térmico e magnético ajustáveis, tripolar 1600/690 V, faixa de ajuste de 1000 até 1600 A | un | 12861.68 | 79.46 | 12941.14
| 37.13.791 | Disjuntor em caixa aberta, com corrente nominal de 1600 A, tensão nominal de 500 V | un | 11054.73 | 79.46 | 11134.19
| 37.13.800 | Mini-disjuntor termomagnético, unipolar 127/220 V, corrente de 10 A até 32 A | un | 8.48 | 7.95 | 16.43
| 37.13.810 | Mini-disjuntor termomagnético, unipolar 127/220 V, corrente de 40 A até 50 A | un | 10.52 | 7.95 | 18.47
| 37.13.840 | Mini-disjuntor termomagnético, bipolar 220/380 V, corrente de 10 A até 32 A | un | 33.4 | 7.95 | 41.35
| 37.13.850 | Mini-disjuntor termomagnético, bipolar 220/380 V, corrente de 40 A até 50 A | un | 36.48 | 7.95 | 44.43
| 37.13.860 | Mini-disjuntor termomagnético, bipolar 220/380 V, corrente de 63 A | un | 41.33 | 7.95 | 49.28
| 37.13.870 | Mini-disjuntor termomagnético, bipolar 400 V, corrente de 80 A até 100 A | un | 722.11 | 7.95 | 730.06
X | 37.13.880 | Mini-disjuntor termomagnético, tripolar 220/380 V, corrente de 10 A até 32 A | un | 47.01 | 7.95 | 54.96
| 37.13.890 | Mini-disjuntor termomagnético, tripolar 220/380 V, corrente de 40 A até 50 A | un | 49.98 | 7.95 | 57.93
| 37.13.900 | Mini-disjuntor termomagnético, tripolar 220/380 V, corrente de 63 A | un | 58.17 | 7.95 | 66.12
| 37.13.910 | Mini-disjuntor termomagnético, tripolar 400 V, corrente de 80 A até 125 A | un | 1072.13 | 7.95 | 1080.08
| 37.13.920 | Disjuntor em caixa moldada, térmico ajustável e magnético fixo, tripolar 2000/1200 V, faixa de ajuste de 1600 até 2000 A | un | 24313.48 | 79.46 | 24392.94
| 37.13.930 | Disjuntor em caixa moldada, térmico ajustável e magnético fixo, tripolar 2500/1200 V, faixa de ajuste de 2000 até 2500 A | un | 35937.08 | 79.46 | 36016.54
| 37.13.940 | Disjuntor em caixa aberta tripolar extraível, 500 V de 6300 A, com acessórios | un | 278495.75 | 39.73 | 278535.48
| 37.14 | Chave de baixa tensão
| 37.14.050 | Chave comutadora, reversão sob carga, tetrapolar, sem porta fusível, para 100 A | un | 2177.81 | 39.73 | 2217.54
| 37.14.300 | Chave seccionadora sob carga, tripolar, acionamento rotativo, com prolongador, sem porta-fusível, de 160 A | un | 1260.04 | 31.78 | 1291.82
| 37.14.310 | Chave seccionadora sob carga, tripolar, acionamento rotativo, com prolongador, sem porta-fusível, de 250 A | un | 1287.78 | 31.78 | 1319.56
| 37.14.320 | Chave seccionadora sob carga, tripolar, acionamento rotativo, com prolongador, sem porta-fusível, de 400 A | un | 1581.94 | 39.73 | 1621.67
| 37.14.330 | Chave seccionadora sob carga, tripolar, acionamento rotativo, com prolongador, sem porta-fusível, de 630 A | un | 2067.2 | 47.68 | 2114.88
| 37.14.340 | Chave seccionadora sob carga, tripolar, acionamento rotativo, com prolongador, sem porta-fusível, de 1000 A | un | 3551.57 | 59.61 | 3611.18
| 37.14.350 | Chave seccionadora sob carga, tripolar, acionamento rotativo, com prolongador, sem porta-fusível, de 1250 A | un | 7147.82 | 59.61 | 7207.43
| 37.14.410 | Chave seccionadora sob carga, tripolar, acionamento rotativo, com prolongador e porta-fusível até NH-00-125 A - sem fusíveis | un | 1427.45 | 31.78 | 1459.23
| 37.14.420 | Chave seccionadora sob carga, tripolar, acionamento rotativo, com prolongador e porta-fusível até NH-00-160 A - sem fusíveis | un | 1442.29 | 31.78 | 1474.07
| 37.14.430 | Chave seccionadora sob carga, tripolar, acionamento rotativo, com prolongador e porta-fusível até NH-1-250 A - sem fusíveis | un | 2787.38 | 31.78 | 2819.16
| 37.14.440 | Chave seccionadora sob carga, tripolar, acionamento rotativo, com prolongador e porta-fusível até NH-2-400 A - sem fusíveis | un | 3214.91 | 39.73 | 3254.64
| 37.14.450 | Chave seccionadora sob carga, tripolar, acionamento rotativo, com prolongador e porta-fusível até NH-3-630 A - sem fusíveis | un | 6451.35 | 47.68 | 6499.03
| 37.14.500 | Chave seccionadora sob carga, tripolar, acionamento tipo punho, com porta-fusível até NH-00-160 A - sem fusíveis | un | 244.17 | 31.78 | 275.95
| 37.14.510 | Chave seccionadora sob carga, tripolar, acionamento tipo punho, com porta-fusível até NH-1-250 A - sem fusíveis | un | 430.86 | 31.78 | 462.64
| 37.14.520 | Chave seccionadora sob carga, tripolar, acionamento tipo punho, com porta-fusível até NH-2-400 A - sem fusíveis | un | 616.71 | 39.73 | 656.44
| 37.14.530 | Chave seccionadora sob carga, tripolar, acionamento tipo punho, com porta-fusível até NH-3-630 A - sem fusíveis | un | 1233.6 | 47.68 | 1281.28
| 37.14.600 | Chave comutadora, reversão sob carga, tripolar, sem porta fusível, para 400 A | un | 3594.28 | 47.68 | 3641.96
| 37.14.610 | Chave comutadora, reversão sob carga, tripolar, sem porta fusível, para 600/630 A | un | 5337.77 | 59.61 | 5397.38
| 37.14.620 | Chave comutadora, reversão sob carga, tripolar, sem porta fusível, para 1000 A | un | 7560.74 | 71.51 | 7632.25
| 37.14.640 | Chave comutadora, reversão sob carga, tetrapolar, sem porta fusível, para 630 A / 690 V | un | 6972.34 | 91.49 | 7063.83
| 37.14.830 | Barra de contato para chave seccionadora tipo NH3-630 A | un | 59.5 | 7.95 | 67.45
| 37.14.912 | Chave seccionadora tripolar, abertura sob carga seca até 160 A / 690 V | un | 467.75 | 31.78 | 499.53
| 37.15 | Chave de média tensão
| 37.15.110 | Chave seccionadora tripolar sob carga para 400 A - 25 kV - com prolongador | un | 1623.63 | 193.55 | 1817.18
| 37.15.120 | Chave seccionadora tripolar sob carga para 400 A - 15 kV - com prolongador | un | 1249.31 | 193.55 | 1442.86
| 37.15.150 | Chave fusível base ´C´ para 15 kV/100 A, com capacidade de ruptura até 10 kA - com fusível | un | 230.05 | 71.41 | 301.46
| 37.15.160 | Chave fusível base ''C'' para 15 kV/200 A, com capacidade de ruptura até 10 kA - com fusível | un | 371.26 | 71.41 | 442.67
| 37.15.170 | Chave fusível base ''C'' para 25 kV/100 A, com capacidade de ruptura até 6,3 kA - com fusível | un | 218.39 | 71.41 | 289.8
| 37.15.200 | Chave seccionadora tripolar seca para 400 A - 15 kV - com prolongador | un | 1053.39 | 193.55 | 1246.94
| 37.15.210 | Chave seccionadora tripolar seca para 600 / 630 A - 15 kV - com prolongador | un | 1271.04 | 193.55 | 1464.59
| 37.16 | Bus-way
| 37.16.071 | Sistema de barramento blindado de 100 a 2500 A, trifásico, barra de cobre | Axm | 207.44 | 0.5 | 207.94
| 37.17 | Dispositivo DR ou interruptor de corrente de fuga
| 37.17.060 | Dispositivo diferencial residual de 25 A x 30 mA - 2 polos | un | 143.02 | 9.93 | 152.95
| 37.17.070 | Dispositivo diferencial residual de 40 A x 30 mA - 2 polos | un | 145.39 | 9.93 | 155.32
| 37.17.074 | Dispositivo diferencial residual de 25 A x 30 mA - 4 polos | un | 173.57 | 9.93 | 183.5
| 37.17.080 | Dispositivo diferencial residual de 40 A x 30 mA - 4 polos | un | 178.51 | 9.93 | 188.44
| 37.17.090 | Dispositivo diferencial residual de 63 A x 30 mA - 4 polos | un | 223.49 | 9.93 | 233.42
| 37.17.100 | Dispositivo diferencial residual de 80 A x 30 mA - 4 polos | un | 319.24 | 9.93 | 329.17
| 37.17.110 | Dispositivo diferencial residual de 100 A x 30 mA - 4 polos | un | 336.11 | 9.93 | 346.04
X | 37.17.114 | Dispositivo diferencial residual de 125 A x 30 mA - 4 polos | un | 1452.5 | 9.93 | 1462.43
| 37.17.130 | Dispositivo diferencial residual de 25 A x 300 mA - 4 polos | un | 198.06 | 9.93 | 207.99
| 37.18 | Transformador de Potencial
| 37.18.010 | Transformador de potencial monofásico até 1000 VA classe 15 kV, a seco, com fusíveis | un | 1973.93 | 60.23 | 2034.16
| 37.18.020 | Transformador de potencial monofásico até 2000 VA classe 15 kV, a seco, com fusíveis | un | 2809.92 | 60.23 | 2870.15
| 37.18.030 | Transformador de potencial monofásico até 500 VA classe 15 kV, a seco, sem fusíveis | un | 1493.32 | 60.23 | 1553.55
| 37.19 | Transformador de corrente
| 37.19.010 | Transformador de corrente 800-5 A, janela | un | 203.76 | 60.23 | 263.99
| 37.19.020 | Transformador de corrente 200-5 A até 600-5 A, janela | un | 197.43 | 60.23 | 257.66
| 37.19.030 | Transformador de corrente 1000-5 A até 1500-5 A, janela | un | 434.21 | 60.23 | 494.44
| 37.19.060 | Transformador de corrente 50-5 A até 150-5 A, janela | un | 91.37 | 60.23 | 151.6
| 37.19.080 | Transformador de corrente 2000-5 A até 2500-5 A - janela | un | 815.13 | 60.23 | 875.36
| 37.20 | Reparos, conservações e complementos - GRUPO 37
| 37.20.010 | Isolador em epóxi de 1 kV para barramento | un | 17.34 | 5.96 | 23.3
| 37.20.030 | Régua de bornes para 9 polos de 600 V / 50 A | un | 22.19 | 1.98 | 24.17
| 37.20.080 | Barra de neutro e/ou terra | un | 14.02 | 5.96 | 19.98
| 37.20.090 | Recolocação de chave seccionadora tripolar de 125 A até 650 A, sem base fusível | un | 0 | 19.88 | 19.88
| 37.20.100 | Recolocação de fundo de quadro de distribuição, sem componentes | m² | 0 | 27.95 | 27.95
| 37.20.110 | Recolocação de quadro de distribuição de sobrepor, sem componentes | m² | 0 | 55.89 | 55.89
| 37.20.130 | Banco de medição para transformadores TC/TP, padrão Eletropaulo e/ou Cesp | un | 548.95 | 1.62 | 550.57
| 37.20.140 | Suporte fixo para transformadores de potencial | un | 103.74 | 4.04 | 107.78
| 37.20.156 | Placa de montagem para quadros em geral, em chapa de aço | m² | 381.92 | 27.95 | 409.87
| 37.20.190 | Inversor de frequência para variação de velocidade em motores, potência de 0,25 a 20 cv | un | 5160.3 | 44.71 | 5205.01
| 37.20.191 | Inversor de frequência para variação de velocidade em motores, potência de 25 a 30 CV | un | 10723.06 | 44.71 | 10767.77
| 37.20.193 | Inversor de frequência para variação de velocidade em motores, potência de 50 cv | un | 19802.15 | 44.71 | 19846.86
| 37.20.210 | Punho de manobra com articulador de acionamento | un | 389.35 | 19.88 | 409.23
| 37.21 | Capacitor de potência
| 37.21.010 | Capacitor de potência trifásico de 10 kVAr, 220 V/60 Hz, para correção de fator de potência | un | 721.48 | 19.88 | 741.36
| 37.22 | Transformador de comando
| 37.22.010 | Transformador monofásico de comando de 200 VA classe 0,6 kV, a seco | un | 273.31 | 60.23 | 333.54
| 37.24 | Supressor de surto
| 37.24.031 | Supressor de surto monofásico, Fase-Terra, In 4 a 11 kA, Imax. de surto de 12 até 15 kA | un | 41.53 | 22.65 | 64.18
| 37.24.032 | Supressor de surto monofásico, Fase-Terra, In > ou = 20 kA, Imax. de surto de 50 até 80 kA | un | 158.13 | 22.65 | 180.78
X | 37.24.040 | Supressor de surto monofásico, Neutro-Terra, In > ou = 20 kA, Imax. de surto de 65 até 80 kA | un | 161.69 | 22.65 | 184.34
| 37.24.042 | Dispositivo de proteção contra surto, 1 polo, suportabilidade <= 4 kV, Un até 240V/415V, Iimp = 60 kA, curva de ensaio 10/350µs - classe 1 | un | 579.75 | 25.12 | 604.87
| 37.24.043 | Dispositivo de proteção contra surto, 4 polos, 3F+N, Un até 240/415V, Iimp= 75 kA (25 kA por fase), curva de ensaio 10/350 µs - classe 1 | un | 7020.32 | 25.12 | 7045.44
| 37.24.044 | Dispositivo de proteção contra surto, 4 polos, suportabilidade <= 2,5 kV, 3F+N, Un até 240/415V, curva de ensaio 8/20µs, In=20kA/40kA - classe 2 | un | 2499.12 | 25.12 | 2524.24
| 37.24.045 | Dispositivo de proteção contra surto, 1 polo, monobloco, suportabilidade <=1,5kV, F+N / F+F, Un até 230/264V, curva de ensaio 8/20µs - classe 3 | un | 856.25 | 25.12 | 881.37
| 37.25 | Supressor de surto
| 37.25.090 | Disjuntor em caixa moldada tripolar, térmico e magnético fixos, tensão de isolamento 480/690V, de 10A a 60A | un | 296.21 | 65.61 | 361.82
| 37.25.100 | Disjuntor em caixa moldada tripolar, térmico e magnético fixos, tensão de isolamento 480/690V, de 70A até 150A | un | 369.27 | 65.61 | 434.88
| 37.25.110 | Disjuntor em caixa moldada tripolar, térmico e magnético fixos, tensão de isolamento 415/690V, de 175A a 250A | un | 381.03 | 65.61 | 446.64
| 37.25.200 | Disjuntor em caixa moldada bipolar, térmico e magnético fixos - 480 V, de 10 A a 50 A para 120/240 Vca - 25 KA e para 380/440 Vca - 18 KA | un | 304.63 | 65.61 | 370.24
| 37.25.210 | Disjuntor em caixa moldada bipolar, térmico e magnético fixos - 600 V, de 150 A para 120/240 Vca - 25 KA e para 380/440 Vca - 18 KA | un | 533.44 | 65.61 | 599.05
| 37.25.215 | Disjuntor fixo a vácuo de 15 a 17,5 kV, equipado com motorização de fechamento, com relê de proteção | cj | 23879.15 | 91.49 | 23970.64
X | 38.00.00 | TUBULAÇÃO E CONDUTOR PARA ENERGIA ELÉTRICA E TELEFONIA BÁSICA
| 38.01 | Eletroduto em PVC rígido roscável
| 38.01.040 | Eletroduto de PVC rígido roscável de 3/4´ - com acessórios | m | 3.62 | 19.88 | 23.5
| 38.01.060 | Eletroduto de PVC rígido roscável de 1´ - com acessórios | m | 5.42 | 23.84 | 29.26
| 38.01.080 | Eletroduto de PVC rígido roscável de 1 1/4´ - com acessórios | m | 7.13 | 27.82 | 34.95
| 38.01.100 | Eletroduto de PVC rígido roscável de 1 1/2´ - com acessórios | m | 8.99 | 31.78 | 40.77
X | 38.01.120 | Eletroduto de PVC rígido roscável de 2´ - com acessórios | m | 11.77 | 35.76 | 47.53
| 38.01.140 | Eletroduto de PVC rígido roscável de 2 1/2´ - com acessórios | m | 20.1 | 39.73 | 59.83
| 38.01.160 | Eletroduto de PVC rígido roscável de 3´ - com acessórios | m | 24.22 | 43.71 | 67.93
| 38.01.180 | Eletroduto de PVC rígido roscável de 4´ - com acessórios | m | 41.55 | 51.65 | 93.2
| 38.04 | Eletroduto galvanizado - médio
X | 38.04.040 | Eletroduto galvanizado, médio de 3/4´ - com acessórios | m | 6 | 23.84 | 29.84
X | 38.04.060 | Eletroduto galvanizado, médio de 1´ - com acessórios | m | 7.31 | 27.82 | 35.13
| 38.04.080 | Eletroduto galvanizado, médio de 1 1/4´ - com acessórios | m | 11.81 | 31.78 | 43.59
| 38.04.100 | Eletroduto galvanizado, médio de 1 1/2´ - com acessórios | m | 14.26 | 35.76 | 50.02
| 38.04.120 | Eletroduto galvanizado, médio de 2´ - com acessórios | m | 15.7 | 39.73 | 55.43
| 38.04.140 | Eletroduto galvanizado, médio de 2 1/2´ - com acessórios | m | 29.11 | 47.68 | 76.79
| 38.04.160 | Eletroduto galvanizado, médio de 3´ - com acessórios | m | 37.74 | 59.61 | 97.35
| 38.04.180 | Eletroduto galvanizado, médio de 4´ - com acessórios | m | 53.38 | 71.51 | 124.89
| 38.05 | Eletroduto galvanizado - pesado
| 38.05.040 | Eletroduto galvanizado, pesado de 3/4´ - com acessórios | m | 9.94 | 23.84 | 33.78
| 38.05.060 | Eletroduto galvanizado, pesado de 1´ - com acessórios | m | 12.48 | 27.82 | 40.3
| 38.05.090 | Eletroduto galvanizado, pesado de 1 1/4´ - com acessórios | m | 20.14 | 31.78 | 51.92
| 38.05.100 | Eletroduto galvanizado, pesado de 1 1/2´ - com acessórios | m | 23.94 | 35.76 | 59.7
| 38.05.120 | Eletroduto galvanizado, pesado de 2´ - com acessórios | m | 31.14 | 39.73 | 70.87
| 38.05.140 | Eletroduto galvanizado, pesado de 2 1/2´ - com acessórios | m | 45.78 | 47.68 | 93.46
| 38.05.160 | Eletroduto galvanizado, pesado de 3´ - com acessórios | m | 53 | 59.61 | 112.61
| 38.05.180 | Eletroduto galvanizado, pesado de 4´ - com acessórios | m | 76.02 | 71.51 | 147.53
| 38.06 | Eletroduto galvanizado a quente - pesado
| 38.06.020 | Eletroduto galvanizado a quente, pesado de 1/2´ - com acessórios | m | 10.79 | 19.88 | 30.67
| 38.06.040 | Eletroduto galvanizado a quente, pesado de 3/4´ - com acessórios | m | 12.71 | 23.84 | 36.55
| 38.06.060 | Eletroduto galvanizado a quente, pesado de 1´ - com acessórios | m | 16.02 | 27.82 | 43.84
| 38.06.080 | Eletroduto galvanizado a quente, pesado de 1 1/4´ - com acessórios | m | 24.33 | 31.78 | 56.11
| 38.06.100 | Eletroduto galvanizado a quente, pesado de 1 1/2´ - com acessórios | m | 29.37 | 35.76 | 65.13
| 38.06.120 | Eletroduto galvanizado a quente, pesado de 2´ - com acessórios | m | 37.21 | 39.73 | 76.94
| 38.06.140 | Eletroduto galvanizado a quente, pesado de 2 1/2´ - com acessórios | m | 51.75 | 47.68 | 99.43
| 38.06.160 | Eletroduto galvanizado a quente, pesado de 3´ - com acessórios | m | 60.45 | 59.61 | 120.06
X | 38.06.180 | Eletroduto galvanizado a quente, pesado de 4´ - com acessórios | m | 79.73 | 71.51 | 151.24
| 38.07 | Canaleta, perfilado e acessórios
X | 38.07.030 | Grampo tipo ´C´ diâmetro 3/8`, com balancim tamanho grande | cj | 5.15 | 9.93 | 15.08
| 38.07.050 | Tampa de pressão para perfilado de 38 x 38 mm | m | 3.74 | 1.98 | 5.72
| 38.07.120 | Saída final, diâmetro de 3/4´ | un | 0.63 | 5.96 | 6.59
X | 38.07.130 | Saída lateral simples, diâmetro de 3/4´ | un | 1.57 | 7.15 | 8.72
X | 38.07.134 | Saída lateral simples, diâmetro de 1´ | un | 1.18 | 7.15 | 8.33
| 38.07.140 | Saída superior, diâmetro de 3/4´ | un | 1.35 | 5.96 | 7.31
| 38.07.172 | Canaleta em PVC de 20 x 12 mm, inclusive acessórios | m | 3.21 | 11.92 | 15.13
| 38.07.200 | Vergalhão com rosca, porca e arruela de diâmetro 3/8´ (tirante) | m | 5.41 | 5.59 | 11
X | 38.07.210 | Vergalhão com rosca, porca e arruela de diâmetro 1/4´ (tirante) | m | 2.6 | 5.59 | 8.19
X | 38.07.216 | Vergalhão com rosca, porca e arruela de diâmetro 5/16´ (tirante) | m | 4.28 | 5.59 | 9.87
X | 38.07.300 | Perfilado perfurado 38 x 38 mm em chapa 14 pré-zincada, com acessórios | m | 16.61 | 9.93 | 26.54
| 38.07.310 | Perfilado perfurado 38 x 76 mm em chapa 14 pré-zincada, com acessórios | m | 27.36 | 9.93 | 37.29
| 38.07.340 | Perfilado liso 38 x 38 mm - com acessórios | m | 21.59 | 9.93 | 31.52
| 38.07.700 | Canaleta aparente com tampa em PVC, autoextinguível, de 85 x 35 mm, com acessórios | m | 56.5 | 11.92 | 68.42
| 38.07.710 | Canaleta aparente com duas tampas em PVC, autoextinguível, de 120 x 35 mm, com acessórios | m | 83.41 | 13.91 | 97.32
| 38.07.720 | Canaleta aparente com duas tampas em PVC, autoextinguível, de 120 x 60 mm, com acessórios | m | 107.02 | 15.89 | 122.91
| 38.07.730 | Suporte com furos de tomada em PVC de 60 x 35 x 150 mm, para canaleta aparente | un | 8.36 | 1.62 | 9.98
| 38.07.740 | Suporte com furos de tomada em PVC de 85 x 35 x 150 mm, para canaleta aparente | un | 9.32 | 1.62 | 10.94
| 38.07.750 | Suporte com furos de tomada em PVC de 60 x 60 x 150 mm, para canaleta aparente | un | 9.05 | 1.62 | 10.67
| 38.10 | Duto fechado de piso e acessórios
| 38.10.010 | Duto de piso liso em aço, medindo 2 x 25 x 70 mm, com acessórios | m | 26.13 | 11.92 | 38.05
| 38.10.020 | Duto de piso liso em aço, medindo 3 x 25 x 70 mm, com acessórios | m | 34.78 | 11.92 | 46.7
| 38.10.024 | Caixa de derivação ou passagem, para cruzamento de duto, medindo 4 x 25 x 70 mm, sem cruzadora | un | 36.63 | 12.32 | 48.95
| 38.10.026 | Caixa de derivação ou passagem, para cruzamento de duto, medindo 12 x 25 x 70 mm, com cruzadora | un | 90.1 | 23.84 | 113.94
| 38.10.030 | Caixa de derivação ou passagem, para cruzamento de duto, medindo 16 x 25 x 70 mm, com cruzadora | un | 131.29 | 23.84 | 155.13
| 38.10.060 | Caixa de tomada e tampa basculante com rebaixo de 2 x (25 x 70 mm) | un | 101.96 | 7.57 | 109.53
| 38.10.070 | Caixa de tomada e tampa basculante com rebaixo de 3 x (25 x 70 mm) | un | 113.26 | 7.57 | 120.83
| 38.10.080 | Caixa de tomada e tampa basculante com rebaixo de 4 x (25 x 70 mm) | un | 254.57 | 7.57 | 262.14
| 38.10.090 | Suporte de tomada para caixas com 2, 3 ou 4 vias | un | 8.47 | 0.81 | 9.28
| 38.12 | Leitos e acessórios
| 39.15 | Cabo de alumínio nu sem alma de aço
| 39.15.040 | Cabo de alumínio nu sem alma de aço CA, 2 AWG - Iris | m | 2.66 | 5.7 | 8.36
| 39.15.070 | Cabo de alumínio nu sem alma de aço CA, 2/0 AWG - Aster | m | 5.33 | 5.7 | 11.03
| 39.03.160 | Cabo de cobre de 1,5 mm², isolamento 0,6/1 kV - isolação em PVC 70°C | m | 1.03 | 1.58 | 2.61
| 39.02.010 | Cabo de cobre de 1,5 mm², isolamento 750 V - isolação em PVC 70°C | m | 0.68 | 1.58 | 2.26
| 38.13 | Eletroduto em polietileno de alta densidade
| 38.13.010 | Eletroduto corrugado em polietileno de alta densidade, DN= 30 mm, com acessórios | m | 5.33 | 1.58 | 6.91
| 38.13.016 | Eletroduto corrugado em polietileno de alta densidade, DN= 40 mm, com acessórios | m | 6.2 | 1.58 | 7.78
X | 38.13.020 | Eletroduto corrugado em polietileno de alta densidade, DN= 50 mm, com acessórios | m | 8.38 | 1.58 | 9.96
| 38.13.030 | Eletroduto corrugado em polietileno de alta densidade, DN= 75 mm, com acessórios | m | 11.89 | 1.58 | 13.47
| 38.13.040 | Eletroduto corrugado em polietileno de alta densidade, DN= 100 mm, com acessórios | m | 17.53 | 1.58 | 19.11
| 38.13.050 | Eletroduto corrugado em polietileno de alta densidade, DN= 125 mm, com acessórios | m | 27.79 | 1.58 | 29.37
| 38.13.060 | Eletroduto corrugado em polietileno de alta densidade, DN= 150 mm, com acessórios | m | 40.83 | 1.58 | 42.41
| 38.15 | Eletroduto metálico flexível
X | 38.15.010 | Eletroduto metálico flexível com capa em PVC de 3/4´ | m | 5.93 | 13.98 | 19.91
X | 38.15.020 | Eletroduto metálico flexível com capa em PVC de 1´ | m | 8.63 | 13.98 | 22.61
| 38.15.040 | Eletroduto metálico flexível com capa em PVC de 2´ | m | 20.5 | 13.98 | 34.48
| 38.15.110 | Terminal macho fixo em latão zincado de 3/4´ | un | 8.97 | 2.7 | 11.67
| 38.15.120 | Terminal macho fixo em latão zincado de 1´ | un | 14.5 | 2.7 | 17.2
| 38.15.140 | Terminal macho fixo em latão zincado de 2´ | un | 39.94 | 2.7 | 42.64
| 38.15.310 | Terminal macho giratório em latão zincado de 3/4´ | un | 10.43 | 2.7 | 13.13
| 38.15.320 | Terminal macho giratório em latão zincado de 1´ | un | 15.87 | 2.7 | 18.57
| 38.15.340 | Terminal macho giratório em latão zincado de 2´ | un | 46.55 | 2.7 | 49.25
| 38.16 | Rodapé técnico e acessórios
| 38.16.030 | Rodapé técnico triplo e tampa com pintura eletrostática | m | 39.37 | 11.92 | 51.29
| 38.16.060 | Curva horizontal tripla de 90°, interna ou externa e tampa com pintura eletrostática | un | 36.83 | 19.88 | 56.71
| 38.16.080 | Tê triplo de 90°, horizontal ou vertical e tampa com pintura eletrostática | un | 48.33 | 19.88 | 68.21
| 38.16.090 | Caixa para tomadas: de energia, RJ, sobressalente, interruptor ou espelho, com pintura eletrostática, para rodapé técnico triplo | un | 10.81 | 7.57 | 18.38
| 38.16.110 | Caixa de derivação embutida ou externa com pintura eletrostática, para rodapé técnico triplo | un | 22.15 | 19.88 | 42.03
| 38.16.130 | Caixa para tomadas: de energia, RJ, sobressalente, interruptor ou espelho, com pintura eletrostática, para rodapé técnico duplo | un | 9.07 | 7.57 | 16.64
| 38.16.140 | Terminal de fechamento ou mata junta com pintura eletrostática, para rodapé técnico triplo | un | 5.35 | 5.96 | 11.31
| 38.16.150 | Rodapé técnico duplo e tampa com pintura eletrostática | m | 31.35 | 11.92 | 43.27
| 38.16.160 | Curva vertical dupla de 90°, interna ou externa e tampa com pintura eletrostática | un | 27.02 | 19.88 | 46.9
| 38.16.190 | Terminal de fechamento ou mata junta com pintura eletrostática, para rodapé técnico duplo | un | 3.53 | 5.96 | 9.49
| 38.16.200 | Curva horizontal dupla de 90°, interna ou externa e tampa com pintura eletrostática | un | 26.88 | 19.88 | 46.76
| 38.16.230 | Curva vertical tripla de 90°, interna ou externa e tampa com pintura eletrostática | un | 37.07 | 19.88 | 56.95
| 38.16.250 | Poste condutor metálico para distribuição, com suporte para tomadas elétricas e RJ, com pintura eletrostática, altura de 3 m | un | 402.18 | 26.77 | 428.95
| 38.16.270 | Caixa de derivação embutida ou externa para rodapé técnico duplo | un | 20.06 | 19.88 | 39.94
| 38.19 | Eletroduto em PVC corrugado flexível
| 38.19.020 | Eletroduto de PVC corrugado flexível leve, diâmetro externo de 20 mm | m | 1.64 | 11.92 | 13.56
X | 38.19.030 | Eletroduto de PVC corrugado flexível leve, diâmetro externo de 25 mm | m | 1.62 | 11.92 | 13.54
X | 38.19.040 | Eletroduto de PVC corrugado flexível leve, diâmetro externo de 32 mm | m | 2.63 | 11.92 | 14.55
| 38.19.210 | Eletroduto de PVC corrugado flexível reforçado, diâmetro externo de 25 mm | m | 1.94 | 11.92 | 13.86
| 38.19.220 | Eletroduto de PVC corrugado flexível reforçado, diâmetro externo de 32 mm | m | 3.28 | 11.92 | 15.2
| 38.20 | Reparos, conservações e complementos - GRUPO 38
| 38.20.010 | Recolocação de perfilado 38x38 mm | m | 0 | 9.93 | 9.93
| 38.20.020 | Recolocação de vergalhão | m | 0 | 15.89 | 15.89
| 38.20.030 | Recolocação de caixa de tomada para perfilado | un | 0 | 11.92 | 11.92
| 38.20.040 | Recolocação de eletrodutos | m | 0 | 39.73 | 39.73
| 38.21 | Eletrocalha e acessórios
X | 38.21.110 | Eletrocalha lisa galvanizada a fogo, 50 x 50 mm, com acessórios | m | 25.22 | 19.88 | 45.1
X | 38.21.120 | Eletrocalha lisa galvanizada a fogo, 100 x 50 mm, com acessórios | m | 33.87 | 19.88 | 53.75
| 38.21.130 | Eletrocalha lisa galvanizada a fogo, 150 x 50 mm, com acessórios | m | 42.29 | 19.88 | 62.17
| 38.21.140 | Eletrocalha lisa galvanizada a fogo, 200 x 50 mm, com acessórios | m | 49.88 | 19.88 | 69.76
| 38.21.150 | Eletrocalha lisa galvanizada a fogo, 250 x 50 mm, com acessórios | m | 58.19 | 19.88 | 78.07
| 38.21.310 | Eletrocalha lisa galvanizada a fogo, 100 x 100 mm, com acessórios | m | 50.62 | 29.8 | 80.42
| 38.21.320 | Eletrocalha lisa galvanizada a fogo, 150 x 100 mm, com acessórios | m | 58.57 | 29.8 | 88.37
| 38.21.330 | Eletrocalha lisa galvanizada a fogo, 200 x 100 mm, com acessórios | m | 67.46 | 29.8 | 97.26
| 38.21.340 | Eletrocalha lisa galvanizada a fogo, 250 x 100 mm, com acessórios | m | 72.49 | 29.8 | 102.29
| 38.21.350 | Eletrocalha lisa galvanizada a fogo, 300 x 100 mm, com acessórios | m | 84.07 | 39.73 | 123.8
| 38.21.360 | Eletrocalha lisa galvanizada a fogo, 400 x 100 mm, com acessórios | m | 126.78 | 39.73 | 166.51
X | 38.21.920 | Eletrocalha perfurada galvanizada a fogo, 100 x 50 mm, com acessórios | m | 35.01 | 19.88 | 54.89
| 38.21.930 | Eletrocalha perfurada galvanizada a fogo, 150 x 50 mm, com acessórios | m | 42.45 | 19.88 | 62.33
| 38.21.940 | Eletrocalha perfurada galvanizada a fogo, 200 x 50 mm, com acessórios | m | 50.36 | 19.88 | 70.24
| 38.21.950 | Eletrocalha perfurada galvanizada a fogo, 250 x 50 mm, com acessórios | m | 60.19 | 19.88 | 80.07
| 38.22 | Eletrocalha e acessórios.
X | 38.22.120 | Eletrocalha perfurada galvanizada a fogo, 150x100mm, com acessórios | m | 58.75 | 29.8 | 88.55
X | 38.22.130 | Eletrocalha perfurada galvanizada a fogo, 200x100mm, com acessórios | m | 67.9 | 29.8 | 97.7
| 38.22.140 | Eletrocalha perfurada galvanizada a fogo, 250x100mm, com acessórios | m | 76.79 | 29.8 | 106.59
X | 38.22.150 | Eletrocalha perfurada galvanizada a fogo, 300x100mm, com acessórios | m | 83.71 | 39.73 | 123.44
| 38.22.160 | Eletrocalha perfurada galvanizada a fogo, 400x100mm, com acessórios | m | 126.7 | 39.73 | 166.43
X | 38.22.610 | Tampa de encaixe para eletrocalha, galvanizada a fogo, L= 50mm | m | 12.38 | 1.98 | 14.36
X | 38.22.620 | Tampa de encaixe para eletrocalha, galvanizada a fogo, L= 100mm | m | 20.71 | 1.98 | 22.69
X | 38.22.630 | Tampa de encaixe para eletrocalha, galvanizada a fogo, L= 150mm | m | 30.37 | 1.98 | 32.35
X | 38.22.640 | Tampa de encaixe para eletrocalha, galvanizada a fogo, L= 200mm | m | 37.96 | 1.98 | 39.94
| 38.22.650 | Tampa de encaixe para eletrocalha, galvanizada a fogo, L= 250mm | m | 50.91 | 1.98 | 52.89
X | 38.22.660 | Tampa de encaixe para eletrocalha, galvanizada a fogo, L= 300mm | m | 57.82 | 1.98 | 59.8
| 38.22.670 | Tampa de encaixe para eletrocalha, galvanizada a fogo, L= 400mm | m | 65.87 | 1.98 | 67.85
| 38.23 | Eletrocalha e acessórios..
X | 38.23.010 | Suporte para eletrocalha, galvanizado a fogo, 50x50mm | un | 3.44 | 9.93 | 13.37
X | 38.23.020 | Suporte para eletrocalha, galvanizado a fogo, 100x50mm | un | 4.12 | 9.93 | 14.05
X | 38.23.030 | Suporte para eletrocalha, galvanizado a fogo, 150x50mm | un | 5.22 | 9.93 | 15.15
X | 38.23.040 | Suporte para eletrocalha, galvanizado a fogo, 200x50mm | un | 6.43 | 9.93 | 16.36
| 38.23.050 | Suporte para eletrocalha, galvanizado a fogo, 250x50mm | un | 7.27 | 9.93 | 17.2
| 38.23.060 | Suporte para eletrocalha, galvanizado a fogo, 300x50mm | un | 8.02 | 9.93 | 17.95
| 38.23.110 | Suporte para eletrocalha, galvanizado a fogo, 100x100mm | un | 5.37 | 9.93 | 15.3
| 38.23.120 | Suporte para eletrocalha, galvanizado a fogo, 150x100mm | un | 6.45 | 9.93 | 16.38
| 38.23.130 | Suporte para eletrocalha, galvanizado a fogo, 200x100mm | un | 7.33 | 9.93 | 17.26
| 38.23.140 | Suporte para eletrocalha, galvanizado a fogo, 250x100mm | un | 8.8 | 9.93 | 18.73
X | 38.23.150 | Suporte para eletrocalha, galvanizado a fogo, 300x100mm | un | 9.56 | 9.93 | 19.49
| 38.23.160 | Suporte para eletrocalha, galvanizado a fogo, 400x100mm | un | 11.6 | 9.93 | 21.53
| 38.23.210 | Mão francesa simples, galvanizada a fogo, L= 200mm | un | 7.46 | 9.93 | 17.39
| 38.23.220 | Mão francesa simples, galvanizada a fogo, L= 300mm | un | 9.58 | 9.93 | 19.51
| 38.23.230 | Mão francesa simples, galvanizada a fogo, L= 400mm | un | 12.08 | 9.93 | 22.01
| 38.23.240 | Mão francesa simples, galvanizada a fogo, L= 500mm | un | 14.83 | 9.93 | 24.76
| 38.23.310 | Mão francesa dupla, galvanizada a fogo, L= 300mm | un | 20.7 | 13.91 | 34.61
| 38.23.320 | Mão francesa dupla, galvanizada a fogo, L= 400mm | un | 25.5 | 13.91 | 39.41
| 38.23.330 | Mão francesa dupla, galvanizada a fogo, L= 500mm | un | 30.72 | 13.91 | 44.63
X | 39.00.00 | CONDUTOR E ENFIAÇÃO DE ENERGIA ELÉTRICA E TELEFONIA
| 39.03.182 | Cabo de cobre de 10 mm², isolamento 0,6/1 kV - isolação em PVC 70°C | m | 4.76 | 3.17 | 7.93
| 39.02.040 | Cabo de cobre de 10 mm², isolamento 750 V - isolação em PVC 70°C | m | 4.66 | 3.17 | 7.83
| 39.06.084 | Cabo de cobre de 120 mm², isolamento 8,7/15 kV - isolação EPR 90°C | m | 75.06 | 43.23 | 118.29
| 39.03.170 | Cabo de cobre de 2,5 mm², isolamento 0,6/1 kV - isolação em PVC 70°C | m | 1.44 | 1.98 | 3.42
| 39.02.016 | Cabo de cobre de 2,5 mm², isolamento 750 V - isolação em PVC 70°C | m | 1.21 | 1.58 | 2.79
| 39.06.060 | Cabo de cobre de 25 mm², isolamento 8,7/15 kV - isolação EPR 90°C | m | 28.48 | 21.62 | 50.1
| 39.25.020 | Cabo de cobre de 35 mm², isolamento 15/25 kV - isolação EPR 105°C | m | 31.69 | 1.19 | 32.88
| 39.06.070 | Cabo de cobre de 35 mm², isolamento 8,7/15 kV - isolação EPR 90°C | m | 37.86 | 26.03 | 63.89
| 39.05.070 | Cabo de cobre de 3x35 mm², isolamento 8,7/15 kV - isolação EPR 90°C | m | 116.4 | 36.04 | 152.44
| 39.03.174 | Cabo de cobre de 4 mm², isolamento 0,6/1 kV - isolação em PVC 70°C. | m | 2.24 | 2.39 | 4.63
| 39.02.020 | Cabo de cobre de 4 mm², isolamento 750 V - isolação em PVC 70°C | m | 1.79 | 2.39 | 4.18
| 39.25.030 | Cabo de cobre de 50 mm², isolamento 15/25 kV - isolação EPR 105°C | m | 39.43 | 1.19 | 40.62
| 39.06.074 | Cabo de cobre de 50 mm², isolamento 8,7/15 kV - isolação EPR 90°C | m | 44.31 | 36.04 | 80.35
| 39.03.178 | Cabo de cobre de 6 mm², isolamento 0,6/1 kV - isolação em PVC 70°C | m | 3.14 | 2.78 | 5.92
| 39.02.030 | Cabo de cobre de 6 mm², isolamento 750 V - isolação em PVC 70°C | m | 2.97 | 2.78 | 5.75
| 39.12.510 | Cabo de cobre flexível blindado de 2 x 1,5 mm², isolamento 600V, isolação em VC/E 105°C - para detecção de incêndio | m | 2.97 | 3.98 | 6.95
| 39.12.530 | Cabo de cobre flexível blindado de 2 x 2,5 mm², isolamento 600V, isolação em VC/E 105°C - para detecção de incêndio | m | 3.83 | 3.98 | 7.81
| 39.12.520 | Cabo de cobre flexível blindado de 3 x 1,5 mm², isolamento 600V, isolação em VC/E 105°C - para detecção de incêndio | m | 3.73 | 3.98 | 7.71
X | 39.26.010 | Cabo de cobre flexível de 1,5 mm², isolamento 0,6/1 kV - isolação HEPR 90°C - baixa emissão de fumaça e gases | m | 1.45 | 1.58 | 3.03
| 39.21.010 | Cabo de cobre flexível de 1,5 mm², isolamento 0,6/1kV - isolação HEPR 90°C | m | 0.99 | 0.8 | 1.79
| 39.29.110 | Cabo de cobre flexível de 1,5 mm², isolamento 750 V - isolação LSHF/A 70°C - baixa emissão de fumaça e gases | m | 0.91 | 1.58 | 2.49
x | 39.26.050 | Cabo de cobre flexível de 10 mm², isolamento 0,6/1 kV - isolação HEPR 90°C - baixa emissão de fumaça e gases | m | 6.27 | 3.17 | 9.44
| 39.21.050 | Cabo de cobre flexível de 10 mm², isolamento 0,6/1kV - isolação HEPR 90°C | m | 4.79 | 3.17 | 7.96
| 39.29.114 | Cabo de cobre flexível de 10 mm², isolamento 750 V - isolação LSHF/A 70°C - baixa emissão de fumaça e gases | m | 5.62 | 3.17 | 8.79
| 39.26.120 | Cabo de cobre flexível de 120 mm², isolamento 0,6/1 kV - isolação HEPR 90°C - baixa emissão de fumaça e gases | m | 62.92 | 13.91 | 76.83
x | 39.21.120 | Cabo de cobre flexível de 120 mm², isolamento 0,6/1kV - isolação HEPR 90°C | m | 51.55 | 13.91 | 65.46
| 39.21.125 | Cabo de cobre flexível de 150 mm², isolamento 0,6/1 kV - isolação HEPR 90°C | m | 64.83 | 13.91 | 78.74
| 39.09 | Conectores
| 39.26.130 | Cabo de cobre flexível de 150 mm², isolamento 0,6/1 kV - isolação HEPR 90°C - baixa emissão de fumaça e gases | m | 81.23 | 15.89 | 97.12
| 39.26.060 | Cabo de cobre flexível de 16 mm², isolamento 0,6/1 kV - isolação HEPR 90°C - baixa emissão de fumaça e gases | m | 9.55 | 3.58 | 13.13
| 39.21.060 | Cabo de cobre flexível de 16 mm², isolamento 0,6/1kV - isolação HEPR 90°C | m | 7.17 | 3.58 | 10.75
| 39.26.140 | Cabo de cobre flexível de 185 mm², isolamento 0,6/1 kV - isolação HEPR 90°C - baixa emissão de fumaça e gases | m | 101.62 | 17.88 | 119.5
| 39.21.130 | Cabo de cobre flexível de 185 mm², isolamento 0,6/1kV - isolação HEPR 90°C | m | 78.5 | 15.89 | 94.39
| 39.21.201 | Cabo de cobre flexível de 2 x 2,5 mm², isolamento 0,6/1 kV - isolação HEPR 90°C | m | 3.25 | 1.58 | 4.83
x | 39.26.020 | Cabo de cobre flexível de 2,5 mm², isolamento 0,6/1 kV - isolação HEPR 90°C - baixa emissão de fumaça e gases | m | 2.1 | 1.98 | 4.08
| 39.21.020 | Cabo de cobre flexível de 2,5 mm², isolamento 0,6/1kV - isolação HEPR 90°C | m | 1.36 | 0.8 | 2.16
| 39.10 | Terminais de pressão e compressão
| 39.29.111 | Cabo de cobre flexível de 2,5 mm², isolamento 750 V - isolação LSHF/A 70°C - baixa emissão de fumaça e gases | m | 1.44 | 1.98 | 3.42
| 39.26.150 | Cabo de cobre flexível de 240 mm², isolamento 0,6/1 kV - isolação HEPR 90°C - baixa emissão de fumaça e gases | m | 134.54 | 19.88 | 154.42
| 39.21.140 | Cabo de cobre flexível de 240 mm², isolamento 0,6/1kV - isolação HEPR 90°C | m | 103.56 | 17.88 | 121.44
| 39.26.070 | Cabo de cobre flexível de 25 mm², isolamento 0,6/1 kV - isolação HEPR 90°C - baixa emissão de fumaça e gases | m | 14.22 | 3.98 | 18.2
X | 39.21.070 | Cabo de cobre flexível de 25 mm², isolamento 0,6/1kV - isolação HEPR 90°C | m | 11.17 | 3.98 | 15.15
| 39.21.230 | Cabo de cobre flexível de 3 x 1,5 mm², isolamento 0,6/1 kV - isolação HEPR 90°C | m | 2.74 | 0.8 | 3.54
| 39.24.151 | Cabo de cobre flexível de 3 x 1,5 mm², isolamento 500 V - isolação PP 70°C | m | 3.04 | 4.76 | 7.8
| 39.21.234 | Cabo de cobre flexível de 3 x 10 mm², isolamento 0,6/1 kV - isolação HEPR 90°C | m | 14.42 | 3.98 | 18.4
| 39.21.231 | Cabo de cobre flexível de 3 x 2,5 mm², isolamento 0,6/1 kV - isolação HEPR 90°C | m | 4.09 | 1.98 | 6.07
x | 39.24.152 | Cabo de cobre flexível de 3 x 2,5 mm², isolamento 500 V - isolação PP 70°C | m | 4.8 | 5.96 | 10.76
| 39.21.236 | Cabo de cobre flexível de 3 x 25 mm², isolamento 0,6/1 kV - isolação HEPR 90°C | m | 37.03 | 11.92 | 48.95
| 39.21.237 | Cabo de cobre flexível de 3 x 35 mm², isolamento 0,6/1 kV - isolação HEPR 90°C | m | 50.62 | 15.89 | 66.51
| 39.24.153 | Cabo de cobre flexível de 3 x 4 mm², isolamento 500 V - isolação PP 70°C | m | 7.64 | 7.15 | 14.79
| 39.24.154 | Cabo de cobre flexível de 3 x 6 mm², isolamento 500 V - isolação PP 70°C | m | 11 | 8.34 | 19.34
| 39.26.080 | Cabo de cobre flexível de 35 mm², isolamento 0,6/1 kV - isolação HEPR 90°C - baixa emissão de fumaça e gases | m | 19.62 | 5.96 | 25.58
x | 39.21.080 | Cabo de cobre flexível de 35 mm², isolamento 0,6/1kV - isolação HEPR 90°C | m | 14.94 | 5.96 | 20.9
X | 39.11.090 | Fio telefônico tipo FI-60, para ligação de aparelhos telefônicos | m | 0.37 | 3.17 | 3.54
| 39.11.110 | Fio telefônico externo tipo FE-160 | m | 1.59 | 11.92 | 13.51
x | 39.26.030 | Cabo de cobre flexível de 4 mm², isolamento 0,6/1 kV - isolação HEPR 90°C - baixa emissão de fumaça e gases | m | 3.01 | 2.39 | 5.4
| 39.21.030 | Cabo de cobre flexível de 4 mm², isolamento 0,6/1kV - isolação HEPR 90°C | m | 2.14 | 0.8 | 2.94
| 39.29.112 | Cabo de cobre flexível de 4 mm², isolamento 750 V - isolação LSHF/A 70°C - baixa emissão de fumaça e gases | m | 2.24 | 2.39 | 4.63
| 39.21.254 | Cabo de cobre flexível de 4 x 10 mm², isolamento 0,6/1 kV - isolação HEPR 90°C | m | 21.71 | 5.17 | 26.88
| 39.24.173 | Cabo de cobre flexível de 4 x 4 mm², isolamento 500 V - isolação PP 70°C | m | 9.48 | 4.76 | 14.24
| 39.24.174 | Cabo de cobre flexível de 4 x 6 mm², isolamento 500 V - isolação PP 70°C | m | 14.15 | 11.12 | 25.27
| 39.26.090 | Cabo de cobre flexível de 50 mm², isolamento 0,6/1 kV - isolação HEPR 90°C - baixa emissão de fumaça e gases | m | 27.02 | 7.95 | 34.97
x | 39.21.090 | Cabo de cobre flexível de 50 mm², isolamento 0,6/1kV - isolação HEPR 90°C | m | 21.83 | 7.95 | 29.78
x | 39.26.040 | Cabo de cobre flexível de 6 mm², isolamento 0,6/1 kV - isolação HEPR 90°C - baixa emissão de fumaça e gases | m | 3.97 | 2.78 | 6.75
| 39.21.040 | Cabo de cobre flexível de 6 mm², isolamento 0,6/1kV - isolação HEPR 90°C | m | 3.1 | 0.8 | 3.9
| 39.29.113 | Cabo de cobre flexível de 6 mm², isolamento 750 V - isolação LSHF/A 70°C - baixa emissão de fumaça e gases | m | 3.37 | 2.78 | 6.15
| 39.26.100 | Cabo de cobre flexível de 70 mm², isolamento 0,6/1 kV - isolação HEPR 90°C - baixa emissão de fumaça e gases | m | 39.87 | 9.93 | 49.8
x | 39.21.100 | Cabo de cobre flexível de 70 mm², isolamento 0,6/1kV - isolação HEPR 90°C | m | 30.28 | 9.93 | 40.21
| 39.26.110 | Cabo de cobre flexível de 95 mm², isolamento 0,6/1 kV - isolação HEPR 90°C - baixa emissão de fumaça e gases | m | 48.88 | 11.92 | 60.8
| 39.21.110 | Cabo de cobre flexível de 95 mm², isolamento 0,6/1kV - isolação HEPR 90°C | m | 39.44 | 11.92 | 51.36
| 39.21 | Cabo de cobre flexível, isolamento 0,6/1 kV, isolação em HEPR 90°C
| 39.26 | Cabo de cobre flexível, isolamento 0,6/1kV - isolação HEPR 90° C - baixa emissão fumaça e gases
| 39.24 | Cabo de cobre flexível, isolamento 500 V, isolação PP 70°C
| 39.12 | Cabo de cobre flexível, isolamento 600 V, isolação em VC/E 105°C
| 39.29 | Cabo de cobre flexível, isolamento 750 V - isolação 70°C, baixa emissão de fumaça e gases
| 39.04 | Cabo de cobre nu, têmpera mole, classe 2
| 39.04.050 | Cabo de cobre nu, têmpera mole, classe 2, de 16 mm² | m | 7.31 | 1.98 | 9.29
| 39.04.180 | Cabo de cobre nu, têmpera mole, classe 2, de 185 mm² | m | 97.52 | 17.88 | 115.4
| 39.04.060 | Cabo de cobre nu, têmpera mole, classe 2, de 25 mm² | m | 10.63 | 3.98 | 14.61
x | 39.04.070 | Cabo de cobre nu, têmpera mole, classe 2, de 35 mm² | m | 14.55 | 5.96 | 20.51
X | 39.04.080 | Cabo de cobre nu, têmpera mole, classe 2, de 50 mm² | m | 23.36 | 7.95 | 31.31
| 39.04.100 | Cabo de cobre nu, têmpera mole, classe 2, de 70 mm² | m | 28.7 | 9.93 | 38.63
| 39.04.120 | Cabo de cobre nu, têmpera mole, classe 2, de 95 mm² | m | 43.77 | 11.92 | 55.69
| 39.05 | Cabo de cobre tripolar, isolamento 8,7/15 kV, isolação EPR 90°C
| 39.20 | Reparos, conservações e complementos - GRUPO 39
| 39.25 | Cabo de cobre unipolar, isolamento 15/25 kV, isolação EPR 90 °C / 105 °C
| 39.20.010 | Recolocação de condutor aparente com diâmetro externo até 6,5 mm | m | 0 | 5.7 | 5.7
| 39.20.030 | Recolocação de condutor aparente com diâmetro externo acima de 6,5 mm | m | 0 | 11.39 | 11.39
| 39.06 | Cabo de cobre unipolar, isolamento 8,7/15 kV, isolação EPR 90°C
| 39.03 | Cabo de cobre, isolamento 0,6/1kV, isolação em PVC 70°C
| 39.02 | Cabo de cobre, isolamento 450V / 750 V, isolação em PVC 70°C
| 29.03.010 | Cabo em aço galvanizado com alma de aço, diâmetro de 3/16´ (4,76 mm) | m | 4.83 | 10.75 | 15.58
| 29.03.040 | Cabo em aço galvanizado com alma de aço, diâmetro de 3/8´ (9,52 mm) | m | 12.03 | 10.75 | 22.78
| 29.03.020 | Cabo em aço galvanizado com alma de aço, diâmetro de 5/16´ (7,94 mm) | m | 8.42 | 10.75 | 19.17
| 39.27 | Cabo óptico
| 39.27.010 | Cabo óptico de terminação, 2 fibras, 50/125 µm - uso interno/externo | m | 3.17 | 1.98 | 5.15
| 39.27.020 | Cabo óptico multimodo, 4 fibras, 50/125 µm - uso interno/externo | m | 5.09 | 3.98 | 9.07
| 39.27.030 | Cabo óptico multimodo, 6 fibras, 50/125 µm - uso interno/externo | m | 6.29 | 3.98 | 10.27
| 39.27.110 | Cabo óptico multimodo, núcleo geleado, 4 fibras, 50/125 µm - uso externo | m | 9.26 | 3.98 | 13.24
| 39.27.120 | Cabo óptico multimodo, núcleo geleado, 6 fibras, 50/125 µm - uso externo | m | 12.7 | 3.98 | 16.68
X | 39.18.126 | Cabo para rede 24 AWG com 4 pares, categoria 6 | m | 2.09 | 4.37 | 6.46
| 39.18.120 | Cabo para rede U/UTP 23 AWG com 4 pares - categoria 6A | m | 13.27 | 4.37 | 17.64
| 39.18 | Cabo para transmissão de dados
| 39.11.190 | Cabo telefônico CCE-APL, com 4 pares de 0,50 mm, para conexões em rede externa | m | 2.12 | 3.98 | 6.1
| 39.11.020 | Cabo telefônico CI, com 10 pares de 0,50 mm, para centrais telefônicas, equipamentos e rede interna | m | 3.09 | 5.96 | 9.05
| 39.11.040 | Cabo telefônico CI, com 20 pares de 0,50 mm, para centrais telefônicas, equipamentos e rede interna | m | 5.97 | 5.96 | 11.93
| 39.11.080 | Cabo telefônico CI, com 50 pares de 0,50 mm, para centrais telefônicas, equipamentos e rede interna | m | 13.66 | 5.96 | 19.62
| 39.11.120 | Cabo telefônico CTP-APL-SN, com 10 pares de 0,50 mm, para cotos de transição em caixas e entradas | m | 3.19 | 4.76 | 7.95
| 39.11.400 | Cabo telefônico secundário de distribuição CTP-APL, com 10 pares de 0,65 mm, para rede externa | m | 5.81 | 4.76 | 10.57
| 39.11.240 | Cabo telefônico secundário de distribuição CTP-APL, com 100 pares de 0,50 mm, para rede externa | m | 26.82 | 8.34 | 35.16
| 39.11.210 | Cabo telefônico secundário de distribuição CTP-APL, com 20 pares de 0,50 mm, para rede externa | m | 6.6 | 5.17 | 11.77
| 39.11.410 | Cabo telefônico secundário de distribuição CTP-APL, com 20 pares de 0,65 mm, para rede externa | m | 9.2 | 5.17 | 14.37
| 39.11.230 | Cabo telefônico secundário de distribuição CTP-APL, com 50 pares de 0,50 mm, para rede externa | m | 14.43 | 6.36 | 20.79
| 39.11.430 | Cabo telefônico secundário de distribuição CTP-APL, com 50 pares de 0,65 mm, para rede externa | m | 19.51 | 6.36 | 25.87
| 39.11.270 | Cabo telefônico secundário de distribuição CTP-APL-G, com 10 pares de 0,50 mm, para rede subterrânea | m | 5.8 | 4.76 | 10.56
| 39.11.280 | Cabo telefônico secundário de distribuição CTP-APL-G, com 20 pares de 0,50 mm, para rede subterrânea | m | 9.68 | 5.17 | 14.85
| 39.11.300 | Cabo telefônico secundário de distribuição CTP-APL-G, com 50 pares de 0,50 mm, para rede subterrânea | m | 15.34 | 6.36 | 21.7
| 39.30.010 | Cabo torcido flexível de 2 x 2,5 mm², isolação em PVC antichama | m | 2.57 | 9.93 | 12.5
| 29.03 | Cabos e cordoalhas
| 69.20.240 | Calha de aço com 12 tomadas 2P+T - 250 V, com cabo | un | 82.82 | 1.62 | 84.44
| 69.20.170 | Calha de aço com 4 tomadas 2P+T - 250 V, com cabo | un | 54.31 | 1.62 | 55.93
| 69.20.230 | Calha de aço com 8 tomadas 2P+T - 250 V, com cabo | un | 65.57 | 1.62 | 67.19
X | 42.05 | Componentes para cabo de descida
X | 42.05.110 | Conector cabo/haste de 3/4´ | un | 13.69 | 3.98 | 17.67
| 42.05.450 | Conector com rabicho e porca em latão para cabo de 16 a 35 mm² | un | 9.97 | 3.98 | 13.95
| 42.05.120 | Conector de emenda em latão para cabo de até 50 mm² com 4 parafusos | un | 17.07 | 3.98 | 21.05
| 39.09.015 | Conector de emenda tipo BNC para cabo coaxial RG 59 | un | 3.84 | 3.98 | 7.82
| 42.05.270 | Conector em latão estanhado para cabos de 16 a 50 mm² e vergalhões até 3/8" | un | 25.94 | 7.95 | 33.89
| 42.05.140 | Conector olhal cabo/haste de 3/4´ | un | 7.38 | 3.98 | 11.36
| 42.05.160 | Conector olhal cabo/haste de 5/8´ | un | 3.69 | 3.98 | 7.67
| 39.20.005 | Conector prensa-cabo de 3/4´ | un | 5.98 | 6.63 | 12.61
| 39.09.100 | Conector split-bolt para cabo de 25 mm², latão, com rabicho | un | 9.77 | 3.98 | 13.75
| 39.09.020 | Conector split-bolt para cabo de 25 mm², latão, simples | un | 6.34 | 3.98 | 10.32
| 39.09.120 | Conector split-bolt para cabo de 35 mm², latão, com rabicho | un | 12.6 | 3.98 | 16.58
| 39.09.040 | Conector split-bolt para cabo de 35 mm², latão, simples | un | 8.01 | 3.98 | 11.99
| 39.09.140 | Conector split-bolt para cabo de 50 mm², latão, com rabicho | un | 14.11 | 3.98 | 18.09
| 39.09.060 | Conector split-bolt para cabo de 50 mm², latão, simples | un | 9.03 | 3.98 | 13.01
| 39.09.010 | Conector terminal tipo BNC para cabo coaxial RG 59 | un | 5.64 | 3.98 | 9.62
x | 42.05.630 | Conector tipo ´X´ para aterramento de telas, acabamento estanhado, para cabo de 16 - 50 mm² | un | 53.09 | 9.93 | 63.02
| 42.04.080 | Contraventagem com cabo para mastro de diâmetro 2´ | un | 115.95 | 11.92 | 127.87
| 42.05.180 | Esticador em latão para cabo de cobre | un | 14.34 | 9.93 | 24.27
| 39.30 | Fios e cabos - áudio e vídeo
| 39.11 | Fios e cabos telefônicos
| 66.20.150 | Guia organizadora de cabos para rack, 19´ 1 U | un | 15.47 | 11.05 | 26.52
| 66.20.170 | Guia organizadora de cabos para rack, 19´ 2 U | un | 25 | 11.05 | 36.05
| 38.12.086 | Leito para cabos, tipo pesado, em aço galvanizado de 300 x 100 mm - com acessórios | m | 128.13 | 11.92 | 140.05
| 38.12.090 | Leito para cabos, tipo pesado, em aço galvanizado de 400 x 100 mm - com acessórios | m | 141.36 | 11.92 | 153.28
| 38.12.120 | Leito para cabos, tipo pesado, em aço galvanizado de 500 x 100 mm - com acessórios | m | 153.69 | 11.92 | 165.61
| 38.12.100 | Leito para cabos, tipo pesado, em aço galvanizado de 600 x 100 mm - com acessórios | m | 164.83 | 11.92 | 176.75
| 38.12.130 | Leito para cabos, tipo pesado, em aço galvanizado de 800 x 100 mm - com acessórios | m | 192.54 | 11.92 | 204.46
| 42.05.390 | Presilha em latão para cabos de 16 até 50 mm² | un | 1.07 | 1.62 | 2.69
X | 40.00.00 | DISTRIBUIÇÃO DE FORÇA E COMANDO DE ENERGIA ELÉTRICA E TELEFONIA
| 40.01 | Caixa de passagem estampada
| 40.01.020 | Caixa de ferro estampada 4´ x 2´ | un | 2.62 | 9.93 | 12.55
| 40.01.040 | Caixa de ferro estampada 4´ x 4´ | un | 4.63 | 9.93 | 14.56
| 40.01.080 | Caixa de ferro estampada octogonal fundo móvel 4´ x 4´ | un | 4.48 | 11.92 | 16.4
| 40.01.090 | Caixa de ferro estampada octogonal de 3´ x 3´ | un | 2.78 | 9.93 | 12.71
| 40.02 | Caixa de passagem com tampa
| 40.02.010 | Caixa de tomada em alumínio para piso 4´ x 4´ | un | 19.94 | 31.78 | 51.72
| 40.02.020 | Caixa de passagem em chapa, com tampa parafusada, 100 x 100 x 80 mm | un | 8.81 | 11.92 | 20.73
| 40.02.040 | Caixa de passagem em chapa, com tampa parafusada, 150 x 150 x 80 mm | un | 13.37 | 11.92 | 25.29
| 40.02.060 | Caixa de passagem em chapa, com tampa parafusada, 200 x 200 x 100 mm | un | 18.09 | 11.92 | 30.01
| 40.02.080 | Caixa de passagem em chapa, com tampa parafusada, 300 x 300 x 120 mm | un | 43.43 | 15.89 | 59.32
| 40.02.100 | Caixa de passagem em chapa, com tampa parafusada, 400 x 400 x 150 mm | un | 109.12 | 15.89 | 125.01
X | 40.02.120 | Caixa de passagem em chapa, com tampa parafusada, 500 x 500 x 150 mm | un | 149.08 | 19.88 | 168.96
| 40.02.440 | Caixa em alumínio fundido à prova de tempo, umidade, gases, vapores e pó, 150 x 150 x 150 mm | un | 182.14 | 11.92 | 194.06
| 40.02.450 | Caixa em alumínio fundido à prova de tempo, umidade, gases, vapores e pó, 200 x 200 x 200 mm | un | 224.7 | 11.92 | 236.62
| 40.02.460 | Caixa em alumínio fundido à prova de tempo, umidade, gases, vapores e pó, 240 x 240 x 150 mm | un | 271.88 | 11.92 | 283.8
| 40.02.470 | Caixa em alumínio fundido à prova de tempo, umidade, gases, vapores e pó, 445 x 350 x 220 mm | un | 794.65 | 15.89 | 810.54
| 40.02.600 | Caixa de passagem em alumínio fundido à prova de tempo, 100 x 100 mm | un | 19.41 | 11.92 | 31.33
| 40.02.610 | Caixa de passagem em alumínio fundido à prova de tempo, 200 x 200 mm | un | 60.31 | 11.92 | 72.23
| 40.02.620 | Caixa de passagem em alumínio fundido à prova de tempo, 300 x 300 mm | un | 166.1 | 15.89 | 181.99
| 40.04 | Tomadas
| 40.04.080 | Tomada para telefone 4P, padrão TELEBRÁS, com placa | cj | 12.42 | 11.92 | 24.34
X | 40.04.090 | Tomada RJ 11 para telefone, sem placa | un | 15.16 | 11.92 | 27.08
X | 40.04.096 | Tomada RJ 45 para rede de dados, com placa | un | 43.06 | 11.92 | 54.98
X | 40.04.140 | Tomada 3P+T de 32 A, blindada industrial de sobrepor negativa | cj | 181.88 | 11.92 | 193.8
| 40.04.146 | Tomada 3P+T de 63 A, blindada industrial de embutir | cj | 170.86 | 11.92 | 182.78
| 40.04.230 | Tomada de canaleta/perfilado universal 2P+T, com caixa e tampa | cj | 13.23 | 11.92 | 25.15
| 40.04.340 | Plugue e tomada 2P+T de 16 A de sobrepor - 380 / 440 V | cj | 204.36 | 11.92 | 216.28
| 40.04.390 | Tomada de energia quadrada com rabicho de 10 A - 250 V , para instalação em painel / rodapé / caixa de tomadas | un | 6.88 | 11.92 | 18.8
X | 40.04.450 | Tomada 2P+T de 10 A - 250 V, completa | cj | 9.51 | 11.92 | 21.43
X | 40.04.460 | Tomada 2P+T de 20 A - 250 V, completa | cj | 13.58 | 11.92 | 25.5
| 40.04.470 | Conjunto 2 tomadas 2P+T de 10 A, completo | cj | 18.84 | 11.92 | 30.76
| 40.04.480 | Conjunto 1 interruptor simples e 1 tomada 2P+T de 10 A, completo | cj | 15.04 | 11.92 | 26.96
| 40.04.490 | Conjunto 2 interruptores simples e 1 tomada 2P+T de 10 A, completo | cj | 19.54 | 11.92 | 31.46
| 40.05 | Interruptores e minuterias
X | 40.05.020 | Interruptor com 1 tecla simples e placa | cj | 6.78 | 13.52 | 20.3
| 40.05.040 | Interruptor com 2 teclas simples e placa | cj | 13.56 | 13.91 | 27.47
| 40.05.060 | Interruptor com 3 teclas simples e placa | cj | 20.07 | 19.88 | 39.95
X | 40.05.080 | Interruptor com 1 tecla paralelo e placa | cj | 9.68 | 10.73 | 20.41
| 40.05.100 | Interruptor com 2 teclas paralelo e placa | cj | 10.24 | 17.88 | 28.12
| 40.05.120 | Interruptor com 2 teclas, 1 simples, 1 paralelo e placa | cj | 9.49 | 15.1 | 24.59
| 40.05.140 | Interruptor com 3 teclas, 2 simples, 1 paralelo e placa | cj | 12.03 | 17.88 | 29.91
| 40.05.160 | Interruptor com 3 teclas, 1 simples, 2 paralelo e placa | cj | 18.23 | 19.88 | 38.11
X | 40.05.170 | Interruptor bipolar paralelo, 1 tecla dupla e placa | cj | 32.67 | 13.91 | 46.58
X | 40.05.180 | Interruptor bipolar simples, 1 tecla dupla e placa | cj | 24.74 | 13.91 | 38.65
| 40.05.320 | Pulsador 2 A - 250 V, para minuteria com placa | cj | 8.26 | 9.93 | 18.19
| 40.05.330 | Variador de luminosidade rotativo até 1000 W, 127/220 V, com placa | cj | 57.28 | 15.1 | 72.38
| 40.05.340 | Sensor de presença para teto, com fotocélula, para lâmpada qualquer | un | 29.88 | 11.92 | 41.8
| 40.05.350 | Sensor de presença infravermelho passivo e microondas, alcance de 12 m - sem fio | un | 64.26 | 19.88 | 84.14
| 40.06 | Conduletes
X | 40.06.040 | Condulete metálico de 3/4´ | cj | 11.37 | 19.88 | 31.25
X | 40.06.060 | Condulete metálico de 1´ | cj | 15.28 | 19.88 | 35.16
| 40.06.080 | Condulete metálico de 1 1/4´ | cj | 23.99 | 19.88 | 43.87
| 40.06.100 | Condulete metálico de 1 1/2´ | cj | 25.54 | 19.88 | 45.42
X | 40.06.120 | Condulete metálico de 2´ | cj | 62.19 | 19.88 | 82.07
| 40.06.140 | Condulete metálico de 2 1/2´ | cj | 124.53 | 19.88 | 144.41
| 40.06.160 | Condulete metálico de 3´ | cj | 133.05 | 19.88 | 152.93
| 40.06.170 | Condulete metálico de 4´ | cj | 233.38 | 19.88 | 253.26
| 40.06.510 | Condulete em PVC de 1´ - com tampa | cj | 11.92 | 19.88 | 31.8
| 40.07 | Caixa de passagem em PVC
X | 40.07.010 | Caixa em PVC de 4´ x 2´ | un | 2.1 | 9.93 | 12.03
X | 40.07.020 | Caixa em PVC de 4´ x 4´ | un | 4.33 | 9.93 | 14.26
| 40.07.040 | Caixa em PVC octogonal de 4´ x 4´ | un | 4.89 | 9.93 | 14.82
| 40.10 | Contator
| 40.10.016 | Contator de potência 12 A - 1na+1nf | un | 145.94 | 19.88 | 165.82
| 40.10.020 | Contator de potência 9 A - 2na+2nf | un | 169.01 | 19.88 | 188.89
| 40.10.040 | Contator de potência 12 A - 2na+2nf | un | 202.51 | 19.88 | 222.39
| 40.10.060 | Contator de potência 16 A - 2na+2nf | un | 196.02 | 19.88 | 215.9
| 40.10.080 | Contator de potência 22 A/25 A - 2na+2nf | un | 273.9 | 19.88 | 293.78
| 40.10.100 | Contator de potência 32 A - 2na+2nf | un | 389.55 | 19.88 | 409.43
| 40.10.106 | Contator de potência 38 A/40 A - 2na+2nf | un | 491.09 | 19.88 | 510.97
| 40.10.110 | Contator de potência 50 A - 2na+2nf | un | 614.38 | 19.88 | 634.26
| 40.10.132 | Contator de potência 65 A - 2na+2nf | un | 793.16 | 19.88 | 813.04
| 40.10.136 | Contator de potência 110 A - 2na+2nf | un | 1667.48 | 19.88 | 1687.36
| 40.10.140 | Contator de potência 150 A - 2na+2nf | un | 2022.97 | 19.88 | 2042.85
| 40.10.150 | Contator de potência 220 A - 2na+2nf | un | 3619.71 | 19.88 | 3639.59
| 40.10.500 | Minicontator auxiliar - 4na | un | 68.51 | 19.88 | 88.39
| 40.10.510 | Contator auxiliar - 2na+2nf | un | 85.93 | 19.88 | 105.81
| 40.10.520 | Contator auxiliar - 4na+4nf | un | 115.83 | 19.88 | 135.71
| 40.11 | Relé
| 40.11.010 | Relé fotoelétrico 50/60 Hz, 110/220 V, 1200 VA, completo | un | 55.54 | 17.88 | 73.42
| 40.11.020 | Relé bimetálico de sobrecarga para acoplamento direto, faixas de ajuste de 9/12 A | un | 115.3 | 19.88 | 135.18
| 40.11.030 | Relé bimetálico de sobrecarga para acoplamento direto, faixas de ajuste de 20/32 A até 50/63 A | un | 258.55 | 19.88 | 278.43
| 40.11.050 | Relé bimetálico de sobrecarga para acoplamento direto, faixas de ajuste 0,4/0,63 A até 16/25 A | un | 215.82 | 19.88 | 235.7
| 40.11.060 | Relé de tempo eletrônico de 0,6 até 6 s - 220V - 50/60 Hz | un | 74.59 | 39.73 | 114.32
| 40.11.070 | Relé supervisor trifásico contra falta de fase, inversão de fase e mínima tensão | un | 1828.42 | 39.73 | 1868.15
| 40.11.120 | Relé de tempo eletrônico de 1,5 até 15 minutos - 110V - 50/60Hz | un | 70.84 | 39.73 | 110.57
| 40.11.191 | Relé de tempo eletrônico cíclico regulável - 110/127 V - 48/63 Hz | un | 120.46 | 39.73 | 160.19
| 40.11.230 | Relé de sobrecarga eletrônico para acoplamento direto, faixa de ajuste de 55 A até 250 A | un | 2164.9 | 19.88 | 2184.78
| 40.11.240 | Relé de tempo eletrônico de 3 até 30s - 220V - 50/60Hz | un | 72.18 | 39.73 | 111.91
| 40.11.250 | Relé de impulso bipolar, 16 A, 250 V CA | un | 139.18 | 23.84 | 163.02
| 40.12 | Chave comutadora e seletora
| 40.12.020 | Chave comutadora/seletora com 1 polo e 3 posições para 63 A | un | 393.92 | 15.89 | 409.81
| 40.12.030 | Chave comutadora/seletora com 1 polo e 3 posições para 25 A | un | 189.37 | 15.89 | 205.26
| 40.12.200 | Chave comutadora/seletora com 1 polo e 2 posições para 25 A | un | 106.75 | 15.89 | 122.64
| 40.12.210 | Chave comutadora/seletora com 3 polos e 3 posições para 25 A | un | 288.99 | 15.89 | 304.88
| 40.13 | Amperímetro
| 40.13.010 | Chave comutadora para amperímetro | un | 116.17 | 15.89 | 132.06
| 40.13.040 | Amperímetro de ferro móvel de 96 x 96 mm, para ligação em transformador de corrente, escala fixa de 0A/50 A até 0A/2 kA | un | 291 | 9.93 | 300.93
| 40.14 | Voltímetro
| 40.14.010 | Chave comutadora para voltímetro | un | 90.62 | 15.89 | 106.51
| 40.14.030 | Voltímetro de ferro móvel de 96 x 96 mm, escalas variáveis de 0/150 V, 0/250 V, 0/300 V, 0/500 V e 0/600 V | un | 132.9 | 19.88 | 152.78
| 40.20 | Reparos, conservações e complementos - GRUPO 40
| 40.20.050 | Sinalizador com lâmpada | un | 75.93 | 31.78 | 107.71
| 40.20.060 | Botão de comando duplo sem sinalizador | un | 40.36 | 31.78 | 72.14
| 40.20.090 | Botoeira com retenção para quadro/painel | un | 23.57 | 11.92 | 35.49
| 40.20.100 | Botoeira de comando liga-desliga, sem sinalização | un | 113.74 | 11.92 | 125.66
| 40.20.110 | Alarme sonoro bitonal 220 V para painel de comando | un | 266.64 | 11.92 | 278.56
| 40.20.120 | Placa de 4´ x 2´ | un | 2.65 | 1.29 | 3.94
| 40.20.140 | Placa de 4´ x 4´ | un | 7.31 | 1.29 | 8.6
| 40.20.200 | Chave de boia normalmente fechada ou aberta | un | 37.21 | 15.89 | 53.1
X | 40.20.240 | Plugue com 2P+T de 10A, 250V | un | 5.27 | 7.95 | 13.22
| 40.20.250 | Plugue prolongador com 2P+T de 10A, 250V | un | 6.51 | 7.95 | 14.46
| 40.20.300 | Chave de nível tipo boia pendular (pera), com contato micro switch | un | 327.82 | 39.73 | 367.55
| 40.20.310 | Placa/espelho em latão escovado 4´ x 4´, para 02 tomadas elétrica | un | 16.35 | 18.04 | 34.39
| 40.20.320 | Placa/espelho em latão escovado 4´ x 4´, para 01 tomada elétrica | un | 14.31 | 18.04 | 32.35
X | 41.00.00 | ILUMINAÇÃO
| 41.02 | Lâmpadas
| 41.02.541 | Lâmpada LED tubular T8 com base G13, de 900 até 1050 Im - 9 a 10W | un | 18.61 | 3.23 | 21.84
x | 41.02.551 | Lâmpada LED tubular T8 com base G13, de 1850 até 2000 Im - 18 a 20W | un | 32.33 | 3.23 | 35.56
X | 41.02.562 | Lâmpada LED tubular T8 com base G13, de 3400 até 4000 Im - 36 a 40W | un | 75.76 | 3.23 | 78.99
X | 41.02.580 | Lâmpada LED 13,5W, com base E-27, 1400 até 1510lm | un | 33.5 | 3.23 | 36.73
| 41.04 | Acessórios para iluminação
| 41.04.020 | Receptáculo de porcelana com parafuso de fixação com rosca E-27 | un | 4 | 3.17 | 7.17
| 41.04.050 | Trilho eletrificado de alimentação com 1 circuito, em alumínio com pintura na cor branco, inclusive acessórios | m | 85.07 | 15.89 | 100.96
| 41.05 | Lâmpada de descarga de alta potência
| 41.05.710 | Lâmpada de vapor metálico tubular, base G12 de 70 W | un | 92.48 | 3.23 | 95.71
| 41.05.720 | Lâmpada de vapor metálico tubular, base G12 de 150 W | un | 98.86 | 3.23 | 102.09
| 41.05.800 | Lâmpada de vapor metálico tubular, base RX7s bilateral de 70 W | un | 58.62 | 3.23 | 61.85
| 41.06 | Lâmpada halógena
| 41.06.100 | Lâmpada halógena refletora PAR20, base E27 de 50 W - 220 V | un | 19.96 | 3.23 | 23.19
| 41.06.130 | Lâmpada halógena com refletor dicroico de 50 W - 12 V | un | 7.28 | 3.23 | 10.51
| 41.06.410 | Lâmpada halógena tubular, base R7s bilateral de 300 W - 110 ou 220 V | un | 8.98 | 3.23 | 12.21
| 41.07 | Lâmpada fluorescente
| 41.07.020 | Lâmpada fluorescente tubular, base bipino bilateral de 15 W | un | 13.98 | 3.23 | 17.21
| 41.07.030 | Lâmpada fluorescente tubular, base bipino bilateral de 16 W | un | 7.12 | 3.23 | 10.35
| 41.07.050 | Lâmpada fluorescente tubular, base bipino bilateral de 20 W | un | 7.88 | 3.23 | 11.11
| 41.07.060 | Lâmpada fluorescente tubular, base bipino bilateral de 28 W | un | 8.9 | 3.23 | 12.13
| 41.07.070 | Lâmpada fluorescente tubular, base bipino bilateral de 32 W | un | 7.67 | 3.23 | 10.9
| 41.07.200 | Lâmpada fluorescente tubular, base bipino bilateral de 32 W, com camada trifósforo | un | 11.03 | 3.23 | 14.26
| 41.07.400 | Lâmpada fluorescente compacta eletrônica "2U", base E27 de 9 W - 110 ou 220 V | un | 7.1 | 3.23 | 10.33
| 41.07.410 | Lâmpada fluorescente compacta eletrônica "2U", base E27 de 11 W - 110 ou 220 V | un | 7.26 | 3.23 | 10.49
| 41.07.420 | Lâmpada fluorescente compacta eletrônica "3U", base E27 de 15 W - 110 ou 220 V | un | 9.64 | 3.23 | 12.87
| 41.07.430 | Lâmpada fluorescente compacta eletrônica "3U", base E27 de 20 W - 110 ou 220 V | un | 10.18 | 3.23 | 13.41
| 41.07.440 | Lâmpada fluorescente compacta eletrônica "3U", base E27 de 23 W - 110 ou 220 V | un | 13.69 | 3.23 | 16.92
| 41.07.450 | Lâmpada fluorescente compacta eletrônica "3U", base E27 de 25 W - 110 ou 220 V | un | 10.26 | 3.23 | 13.49
| 41.07.800 | Lâmpada fluorescente compacta "1U", base G-23 de 9 W | un | 14.39 | 3.23 | 17.62
| 41.07.810 | Lâmpada fluorescente compacta "2U", base G-24D-2 de 18 W | un | 10.66 | 3.23 | 13.89
| 41.07.820 | Lâmpada fluorescente compacta "2U", base G-24D-3 de 26 W | un | 10.41 | 3.23 | 13.64
| 41.07.830 | Lâmpada fluorescente compacta longa "1U", base 2G-11 de 36 W | un | 30.4 | 3.23 | 33.63
| 41.07.860 | Lâmpada fluorescente compacta "2U", base G24q-3 de 26 W | un | 11.6 | 3.23 | 14.83
| 41.08 | Reator e equipamentos para lâmpada de descarga de alta potência
| 41.08.010 | Transformador eletrônico para lâmpada halógena dicroica de 50 W - 220 V | un | 18.59 | 7.95 | 26.54
| 41.08.230 | Reator eletromagnético de alto fator de potência, para lâmpada vapor de sódio 150 W / 220 V | un | 78.41 | 7.95 | 86.36
| 41.08.250 | Reator eletromagnético de alto fator de potência, para lâmpada vapor de sódio 250 W / 220 V | un | 102.99 | 7.95 | 110.94
| 41.08.270 | Reator eletromagnético de alto fator de potência, para lâmpada vapor de sódio 400 W / 220 V | un | 138.95 | 7.95 | 146.9
| 41.08.280 | Reator eletromagnético de alto fator de potência, para lâmpada vapor de sódio 1000 W / 220 V | un | 372.62 | 7.95 | 380.57
| 41.08.420 | Reator eletromagnético de alto fator de potência, para lâmpada vapor metálico 70 W / 220 V | un | 73.26 | 7.95 | 81.21
| 41.08.440 | Reator eletromagnético de alto fator de potência, para lâmpada vapor metálico 150 W / 220 V | un | 106.1 | 7.95 | 114.05
| 41.08.450 | Reator eletromagnético de alto fator de potência, para lâmpada vapor metálico 250 W / 220 V | un | 99.9 | 7.95 | 107.85
| 41.08.460 | Reator eletromagnético de alto fator de potência, para lâmpada vapor metálico 400 W / 220 V | un | 108.93 | 7.95 | 116.88
| 41.09 | Reator e equipamentos para lâmpada fluorescente
| 41.09.720 | Reator eletrônico de alto fator de potência com partida instantânea, para duas lâmpadas fluorescentes tubulares, base bipino bilateral, 16 W - 127 V / 220 V | un | 26.4 | 15.89 | 42.29
| 41.09.740 | Reator eletrônico de alto fator de potência com partida instantânea, para duas lâmpadas fluorescentes tubulares, base bipino bilateral, 28 W - 127 V / 220 V | un | 61.99 | 7.95 | 69.94
| 41.09.750 | Reator eletrônico de alto fator de potência com partida instantânea, para duas lâmpadas fluorescentes tubulares, base bipino bilateral, 32 W - 127 V / 220 V | un | 26.13 | 15.89 | 42.02
| 41.09.830 | Reator eletrônico de alto fator de potência com partida instantânea, para duas lâmpadas fluorescentes tubulares "HO", base bipino bilateral, 110 W - 220 V | un | 80.21 | 15.89 | 96.1
| 41.09.870 | Reator eletrônico de alto fator de potência com partida instantânea, para uma lâmpada fluorescente compacta "2U", base G24q-3, 26 W - 220 V | un | 20.49 | 7.95 | 28.44
| 41.09.890 | Reator eletrônico de alto fator de potência com partida instantânea, para duas lâmpadas fluorescentes compactas "2U", base G24q-3, 26 W - 220 V | un | 25.55 | 15.89 | 41.44
| 41.10 | Postes e acessórios
| 41.10.060 | Braço em tubo de ferro galvanizado de 1´ x 1,00 m para fixação de uma luminária | un | 34.87 | 55.89 | 90.76
| 41.10.070 | Cruzeta reforçada em ferro galvanizado para fixação de quatro luminárias | un | 466.66 | 55.89 | 522.55
| 41.10.080 | Cruzeta reforçada em ferro galvanizado para fixação de duas luminárias | un | 172.55 | 55.89 | 228.44
| 41.10.260 | Poste telecônico curvo em aço SAE 1010/1020 galvanizado a fogo, altura de 8,00 m | un | 1202.74 | 242.65 | 1445.39
| 41.10.330 | Poste telecônico reto em aço SAE 1010/1020 galvanizado a fogo, altura de 10,00 m | un | 1525 | 89.78 | 1614.78
| 41.10.340 | Poste telecônico reto em aço SAE 1010/1020 galvanizado a fogo, altura de 8,00 m | un | 1215.55 | 89.78 | 1305.33
| 41.10.400 | Poste telecônico em aço SAE 1010/1020 galvanizado a fogo, com espera para uma luminária, altura de 3,00 m | un | 374.74 | 57.88 | 432.62
| 41.10.410 | Poste telecônico em aço SAE 1010/1020 galvanizado a fogo, com espera para duas luminárias, altura de 3,00 m | un | 458.4 | 57.88 | 516.28
| 41.10.430 | Poste telecônico reto em aço SAE 1010/1020 galvanizado a fogo, altura de 6,00 m | un | 857.79 | 89.78 | 947.57
| 41.10.490 | Poste telecônico reto em aço SAE 1010/1020 galvanizado a fogo, com base, altura de 7,00 m | un | 858.18 | 402.44 | 1260.62
| 41.10.500 | Poste telecônico reto em aço SAE 1010/1020 galvanizado a fogo, altura de 4,00 m | un | 607.66 | 89.78 | 697.44
| 41.11 | Aparelho de iluminação pública e decorativa
| 41.11.060 | Luminária fechada para iluminação pública tipo pétala pequena | un | 463.69 | 27.95 | 491.64
| 41.11.090 | Luminária com corpo em tubo de alumínio tipo balizador para uso externo | un | 73.52 | 11.92 | 85.44
| 41.11.100 | Luminária retangular fechada para iluminação externa em poste, tipo pétala grande | un | 337.07 | 27.95 | 365.02
| 41.11.110 | Luminária retangular fechada para iluminação externa em poste, tipo pétala pequena | un | 281.23 | 27.95 | 309.18
| 41.11.440 | Suporte tubular de fixação em poste para 1 luminária tipo pétala | un | 63.93 | 11.92 | 75.85
| 41.11.450 | Suporte tubular de fixação em poste para 2 luminárias tipo pétala | un | 78.18 | 11.92 | 90.1
| 41.11.702 | Luminária LED solar integrada para poste, eficiência mínima de 130,5 lm/W | un | 5310.79 | 134.01 | 5444.8
| 41.11.703 | Luminária LED retangular para poste de 10.400 até 13.200 lm, eficiência mínima 107 lm/W | un | 1164.83 | 27.95 | 1192.78
| 41.11.711 | Luminária LED retangular para parede/piso de 11.838 até 12.150 lm, eficiência mínima 107 lm/W | un | 732.93 | 27.95 | 760.88
| 41.11.721 | Luminária LED retangular para poste de 6250 até 6674 lm, eficiência mínima 113 lm/W | un | 860.2 | 27.95 | 888.15
| 41.12 | Aparelho de iluminação de longo alcance e específica
| 41.12.050 | Projetor retangular fechado, com alojamento para reator, para lâmpada vapor metálico ou vapor de sódio de 150 W a 400 W | un | 862.07 | 19.88 | 881.95
| 41.12.060 | Projetor retangular fechado, para lâmpada vapor de sódio de 1.000 W ou vapor metálico de 2.000 W | un | 844.33 | 19.88 | 864.21
| 41.12.070 | Projetor retangular fechado, para lâmpada vapor metálico de 70 W/150 W ou halógena de 300 W/500 W | un | 543 | 19.88 | 562.88
| 41.12.080 | Projetor retangular fechado, para lâmpada vapor metálico ou vapor de sódio de 250 W/400 W | un | 273.99 | 19.88 | 293.87
| 41.12.090 | Projetor cônico fechado, para lâmpadas vapor metálico, vapor de sódio de 250 W/400 W ou mista de 250 W/500 W | un | 329.65 | 19.88 | 349.53
x | 41.12.210 | Projetor LED modular de 150 a 200W, eficiência mínima de 125 l/W, para uso externo | un | 891.34 | 19.88 | 911.22
| 41.13 | Aparelho de iluminação a prova de tempo, gases e vapores
| 41.13.030 | Luminária blindada retangular de embutir, para lâmpada de 160 W | un | 188.09 | 15.89 | 203.98
| 41.13.040 | Luminária blindada de sobrepor ou pendente em calha fechada, para 1 lâmpada fluorescente de 32 W/36 W/40 W | un | 124.13 | 15.89 | 140.02
| 41.13.050 | Luminária blindada de sobrepor ou pendente em calha fechada, para 2 lâmpadas fluorescentes de 32 W/36 W/40 W | un | 131.12 | 15.89 | 147.01
X | 41.13.102 | Luminária blindada tipo arandela de 45º e 90º, para lâmpada LED | un | 130.96 | 15.89 | 146.85
x | 41.13.200 | Luminária blindada oval de sobrepor ou arandela, para lâmpada fluorescentes compacta | un | 66.23 | 15.89 | 82.12
| 41.14 | Aparelho de iluminação comercial e industrial
x | 41.14.020 | Luminária retangular de embutir tipo calha fechada, com difusor plano, para 2 lâmpadas fluorescentes tubulares de 28 W/32 W/36 W/54 W | un | 116.81 | 15.89 | 132.7
| 41.14.070 | Luminária retangular de sobrepor tipo calha aberta, para 2 lâmpadas fluorescentes tubulares de 32 W | un | 58.01 | 15.89 | 73.9
| 41.14.090 | Luminária retangular de sobrepor tipo calha fechada, com difusor translúcido, para 2 lâmpadas fluorescentes de 28 W/32 W/36 W/54 W | un | 134.53 | 15.89 | 150.42
| 41.14.180 | Luminária industrial de sobrepor ou pendente com refletor, para 1 lâmpada multivapor metálico elipsoidal de 250 W/400 W | un | 133.43 | 11.92 | 145.35
| 41.14.210 | Luminária quadrada de embutir tipo calha aberta com aletas planas, para 2 lâmpadas fluorescentes compactas de 18 W/26 W | un | 50.79 | 19.88 | 70.67
| 41.14.310 | Luminária redonda de embutir com difusor recuado, para 1 ou 2 lâmpadas fluorescentes compactas de 15 W/18 W/20 W/23 W/26 W | un | 78.76 | 15.89 | 94.65
| 41.14.390 | Luminária retangular de sobrepor tipo calha aberta, com refletor em alumínio de alto brilho, para 2 lâmpadas fluorescentes tubulares 32 W/36 W | un | 106.1 | 15.89 | 121.99
| 41.14.430 | Luminária quadrada de embutir tipo calha aberta, com refletor e aleta parabólicas em alumínio de alto brilho, para 4 lâmpadas fluorescentes de 14 W/16 W/18 W | un | 138 | 15.89 | 153.89
| 41.14.510 | Luminária industrial pendente com refletor prismático sem alojamento para reator, para lâmpadas vapor de sódio/metálico ou mista de 150/250/400W | un | 102.29 | 11.92 | 114.21
| 41.14.530 | Luminária redonda de sobrepor com difusor em vidro temperado jateado para 1 ou 2 lâmpadas fluorescentes compactas de 18/26W | un | 45.18 | 11.92 | 57.1
| 41.14.560 | Luminária retangular de embutir tipo calha aberta com aletas parabólicas para 2 lâmpadas fluorescentes tubulares de 28/54W | un | 112.46 | 15.89 | 128.35
| 41.14.590 | Luminária industrial pendente tipo calha aberta instalação em perfilado para 1 ou 2 lâmpadas fluorescentes tubulares 14W | un | 60.01 | 19.88 | 79.89
| 41.14.600 | Luminária industrial pendente tipo calha aberta instalação em perfilado para 1 ou 2 lâmpadas fluorescentes tubulares 28/54W | un | 88.16 | 19.88 | 108.04
| 41.14.620 | Luminária retangular de sobrepor tipo calha aberta com refletor e aletas parabólicas para 2 lâmpadas fluorescentes tubulares 28/54W | un | 108.16 | 19.88 | 128.04
X | 41.14.640 | Luminária retangular de embutir tipo calha aberta com refletor em alumínio de alto brilho para 2 lâmpadas fluorescentes tubulares de 28W/54W | un | 79.83 | 19.88 | 99.71
| 41.14.670 | Luminária triangular de sobrepor tipo arandela para fluorescente compacta de 15/20/23W | un | 61.27 | 19.88 | 81.15
| 41.14.700 | Luminária retangular de sobrepor ou arandela tipo calha fechada com difusor para 1 lâmpada fluorescente tubular de 28 W/54 W | un | 196.13 | 19.88 | 216.01
| 41.14.730 | Luminária redonda de embutir com refletor em alumínio jateado e difusor em vidro para 2 lâmpadas fluorescentes compactas duplas de 18/26W | un | 38.72 | 15.89 | 54.61
| 41.14.740 | Luminária retangular de embutir assimétrica para 1 lâmpada fluorescente tubular de 14W | un | 91.74 | 15.89 | 107.63
| 41.14.750 | Luminária redonda de sobrepor ou pendente com refletor em alumínio anodizado facho concentrado para 1 lâmpada vapor metálico elipsoidal de 250 ou 400W | un | 246.33 | 15.89 | 262.22
| 41.14.770 | Luminária quadrada de embutir tipo calha fechada, com difusor plano, para 4 lâmpadas fluorescentes tubulares de 14/16/18 W | un | 179.44 | 15.89 | 195.33
| 41.14.780 | Luminária retangular de sobrepor tipo calha fechada, com difusor plano, para 4 lâmpadas fluorescentes tubulares de 14/16/18 W | un | 197.03 | 15.89 | 212.92
| 41.14.790 | Luminária retangular de embutir tipo calha aberta com refletor assimétrico em alumínio de alto brilho para 2 lâmpadas fluorescentes tubulares de 28/54W | un | 115.35 | 15.89 | 131.24
| 41.15 | Aparelho de iluminação interna decorativa
| 41.15.170 | Luminária redonda de embutir, com foco orientável e acessório antiofuscante, para 1 lâmpada dicroica de 50 W | un | 29.02 | 11.92 | 40.94
| 41.20 | Reparos, conservações e complementos - GRUPO 41
| 41.20.020 | Recolocação de aparelhos de iluminação ou projetores fixos em teto, piso ou parede | un | 0.29 | 15.89 | 16.18
| 41.20.080 | Plafon plástico e/ou PVC para acabamento de ponto de luz, com soquete E-27 para lâmpada fluorescente compacta | un | 5.26 | 3.23 | 8.49
| 41.20.120 | Recolocação de reator | un | 0 | 15.89 | 15.89
| 41.20.130 | Recolocação de lâmpada | un | 0 | 3.23 | 3.23
| 41.30 | Luminária e acessórios especiais
| 41.30.250 | Luminária tipo arandela para lâmpada vapor metálico de 250 W ou 400 W | un | 327.98 | 20.6 | 348.58
| 41.31 | Iluminação Led
X | 41.31.040 | Luminária LED retangular de sobrepor com difusor translúcido, 4000 K, fluxo luminoso de 3350 3700 lm, potência de 31 a 37 W | un | 268.61 | 15.89 | 284.5
| 41.31.070 | Luminária LED quadrada de sobrepor com difusor prismático translúcido, 4000 K, fluxo luminoso de 1363 a 1800 lm, potência de 15 a 19 W | un | 187.66 | 11.92 | 199.58
| 41.31.080 | Luminária LED redonda de embutir com difusor translúcido, 4000 K, fluxo luminoso de 800 a 1000 lm, potência de 9 a 10 W | un | 165.01 | 15.89 | 180.9
| 41.31.087 | Luminária LED redonda de sobrepor com difusor recuado translucido, 4000 K, fluxo luminoso de 1900 a 2000 lm, potência de 17 a 19 W | un | 215.71 | 11.92 | 227.63
X | 42.00.00 | PARA-RAIOS PARA EDIFICAÇÃO
| 42.01 | Complementos para para-raios
| 42.01.020 | Captor tipo Franklin, h= 300 mm, 4 pontos, 1 descida, acabamento cromado | un | 54.16 | 9.93 | 64.09
X | 42.01.040 | Captor tipo Franklin, h= 300 mm, 4 pontos, 2 descidas, acabamento cromado | un | 73.58 | 9.93 | 83.51
| 42.01.060 | Luva de redução galvanizada de 2´ x 3/4´ | un | 42.41 | 9.93 | 52.34
| 42.01.080 | Niple duplo galvanizado de 2´ | un | 30.55 | 9.93 | 40.48
| 42.01.086 | Captor tipo terminal aéreo, h= 300 mm em alumínio | un | 3.93 | 9.93 | 13.86
X | 42.01.090 | Captor tipo terminal aéreo, h= 300 mm, diâmetro de 1/4´ em cobre | un | 5.6 | 9.93 | 15.53
| 42.01.096 | Captor tipo terminal aéreo, h= 250 mm, diâmetro de 3/8´ galvanizado a fogo | un | 7.61 | 9.93 | 17.54
| 42.01.098 | Captor tipo terminal aéreo, h= 600 mm, diâmetro de 3/8´ galvanizado a fogo | un | 9.62 | 9.93 | 19.55
| 42.02 | Isolador galvanizado uso geral
X | 42.02.010 | Isolador galvanizado uso geral, simples com rosca mecânica | un | 3.9 | 9.93 | 13.83
| 42.02.020 | Isolador galvanizado uso geral, reforçado para fixação a 90° | un | 10.48 | 9.93 | 20.41
| 42.02.040 | Isolador galvanizado uso geral, simples com chapa de encosto | un | 3.6 | 9.93 | 13.53
| 42.02.060 | Isolador galvanizado uso geral, reforçado com chapa de encosto | un | 5.14 | 9.93 | 15.07
| 42.02.080 | Isolador galvanizado uso geral, simples com calha para telha ondulada | un | 9.46 | 9.93 | 19.39
| 42.02.100 | Isolador galvanizado uso geral, reforçado com calha para telha ondulada | un | 11.29 | 9.93 | 21.22
| 42.03 | Isolador galvanizado para mastro
| 42.03.020 | Isolador galvanizado para mastro de diâmetro 2´, simples com 1 descida | un | 7.69 | 9.93 | 17.62
| 42.03.040 | Isolador galvanizado para mastro de diâmetro 2´, simples com 2 descidas | un | 10.66 | 9.93 | 20.59
| 42.03.060 | Isolador galvanizado para mastro de diâmetro 2´, reforçado com 1 descida | un | 9.47 | 9.93 | 19.4
| 42.03.080 | Isolador galvanizado para mastro de diâmetro 2´, reforçado com 2 descidas | un | 12.63 | 9.93 | 22.56
| 42.04 | Componentes de sustentação para mastro galvanizado
X | 42.04.020 | Braçadeira de contraventagem para mastro de diâmetro 2´ | un | 8.36 | 9.93 | 18.29
X | 42.04.040 | Apoio para mastro de diâmetro 2´ | un | 6.09 | 9.93 | 16.02
X | 42.04.060 | Base para mastro de diâmetro 2´ | un | 50.68 | 9.93 | 60.61
| 04.18.040 | Remoção de cabo de aço e esticadores de para-raios | m | 0 | 13.91 | 13.91
X | 42.04.120 | Mastro simples galvanizado de diâmetro 2´ | m | 51.52 | 11.92 | 63.44
| 42.04.140 | Suporte porta bandeira simples para mastro de diâmetro 2´ | un | 17.86 | 9.93 | 27.79
| 42.04.160 | Suporte porta bandeira reforçado para mastro de diâmetro 2´ | un | 20.2 | 9.93 | 30.13
| 04.18.410 | Remoção de cordoalha ou cabo de cobre nu | m | 0 | 7.95 | 7.95
| 42.05.010 | Sinalizador de obstáculo simples, sem célula fotoelétrica | un | 26.89 | 9.93 | 36.82
| 42.05.020 | Braçadeira para fixação do aparelho sinalizador para mastro de diâmetro 2´ | un | 9.8 | 9.93 | 19.73
| 42.05.030 | Sinalizador de obstáculo duplo, sem célula fotoelétrica | un | 58.1 | 9.93 | 68.03
| 42.05.050 | Sinalizador de obstáculo simples, com célula fotoelétrica | un | 42.98 | 9.93 | 52.91
| 42.05.070 | Sinalizador de obstáculo duplo, com célula fotoelétrica | un | 88.54 | 9.93 | 98.47
| 42.05.100 | Caixa de inspeção suspensa | un | 12.6 | 39.73 | 52.33
| 04.22.020 | Remoção de terminal ou conector para cabos | un | 0 | 4.04 | 4.04
| 42.20.150 | Solda exotérmica conexão cabo-cabo horizontal em T, bitola do cabo de 16-16mm² a 50-35mm², 70-35mm² e 95-35mm² | un | 5.63 | 19.88 | 25.51
| 42.20.160 | Solda exotérmica conexão cabo-cabo horizontal em T, bitola do cabo de 50-50mm² a 95-50mm² | un | 10.2 | 19.88 | 30.08
| 42.20.120 | Solda exotérmica conexão cabo-cabo horizontal em X sobreposto, bitola do cabo de 35-35mm² a 50-35mm² | un | 10.1 | 19.88 | 29.98
| 42.05.170 | Vergalhão liso de aço galvanizado, diâmetro de 3/8´ | m | 8.12 | 15.89 | 24.01
| 42.20.130 | Solda exotérmica conexão cabo-cabo horizontal em X sobreposto, bitola do cabo de 50-50mm² a 95-50mm² | un | 17.46 | 19.88 | 37.34
| 42.05.190 | Haste de aterramento de 3/4'' x 3 m | un | 128.71 | 19.88 | 148.59
| 42.05.200 | Haste de aterramento de 5/8'' x 2,4 m | un | 76.03 | 19.88 | 95.91
X | 42.05.210 | Haste de aterramento de 5/8'' x 3 m | un | 97.2 | 19.88 | 117.08
| 42.05.220 | Mastro para sinalizador de obstáculo, de 1,5 m x 3/4'' | un | 31.77 | 9.93 | 41.7
| 42.05.230 | Clips de fixação para vergalhão em aço galvanizado de 3/8´ | un | 2.34 | 7.95 | 10.29
| 42.05.240 | Suporte para tubo de proteção com chapa de encosto, diâmetro 2´ | un | 6.89 | 9.93 | 16.82
X | 42.05.250 | Barra condutora chata em alumínio de 3/4´ x 1/4´, inclusive acessórios de fixação | m | 11.73 | 19.88 | 31.61
| 42.05.260 | Suporte para tubo de proteção com grapa para chumbar, diâmetro 2´ | un | 7.7 | 9.93 | 17.63
| 42.20.080 | Solda exotérmica conexão cabo-cabo horizontal em X, bitola do cabo de 16-16mm² a 35-35mm² | un | 5.61 | 19.88 | 25.49
| 42.20.090 | Solda exotérmica conexão cabo-cabo horizontal em X, bitola do cabo de 50-25mm² a 95-50mm² | un | 10.17 | 19.88 | 30.05
X | 42.05.300 | Tampa para caixa de inspeção cilíndrica, aço galvanizado | un | 28.67 | 1.98 | 30.65
| 42.05.310 | Caixa de inspeção do terra cilíndrica em PVC rígido, diâmetro de 300 mm - h= 250 mm | un | 13.9 | 9.93 | 23.83
X | 42.05.320 | Caixa de inspeção do terra cilíndrica em PVC rígido, diâmetro de 300 mm - h= 400 mm | un | 22.38 | 9.93 | 32.31
| 42.05.330 | Caixa de inspeção do terra cilíndrica em PVC rígido, diâmetro de 300 mm - h= 600 mm | un | 31.11 | 9.93 | 41.04
| 42.05.340 | Barra condutora chata em cobre de 3/4´ x 3/16´, inclusive acessórios de fixação | m | 91.62 | 19.88 | 111.5
| 42.05.370 | Caixa de equalização, de embutir, em aço com barramento, de 400 x 400 mm e tampa | un | 386.79 | 39.73 | 426.52
| 42.05.380 | Caixa de equalização, de embutir, em aço com barramento, de 200 x 200 mm e tampa | un | 244.2 | 39.73 | 283.93
| 42.20.170 | Solda exotérmica conexão cabo-cabo horizontal reto, bitola do cabo de 16mm² a 70mm² | un | 5.48 | 19.88 | 25.36
| 42.20.290 | Solda exotérmica conexão cabo-ferro de construção com cabo em X sobreposto, bitola do cabo de 35mm² a 70mm² para haste de 3/8" | un | 10.43 | 19.88 | 30.31
| 42.05.440 | Barra condutora chata em alumínio de 7/8´ x 1/8´, inclusive acessórios de fixação | m | 4.7 | 19.88 | 24.58
| 42.20.280 | Solda exotérmica conexão cabo-ferro de construção com cabo em X sobreposto, bitola do cabo de 35mm² a 70mm² para haste de 5/8" | un | 10.43 | 19.88 | 30.31
| 42.20.260 | Solda exotérmica conexão cabo-ferro de construção com cabo paralelo, bitola do cabo de 35mm² para haste de 5/8" e 3/4" | un | 5.76 | 19.88 | 25.64
| 42.05.520 | Suporte para fixação de fita de alumínio 7/8" x 1/8", com base plana | un | 2.87 | 9.93 | 12.8
| 42.05.542 | Tela equipotencial em aço inoxidável, largura de 200 mm, espessura de 1,4 mm | m | 43.27 | 9.93 | 53.2
| 42.05.550 | Cordoalha flexível "Jumpers" de 25 x 235 mm, com 4 furos de 11 mm | un | 33.67 | 9.93 | 43.6
| 42.05.560 | Cordoalha flexível "Jumpers" de 25 x 300 mm, com 4 furos de 11 mm | un | 39.05 | 9.93 | 48.98
| 42.05.570 | Terminal estanhado com 1 furo e 1 compressão - 16 mm² | un | 3.61 | 9.93 | 13.54
| 42.05.580 | Terminal estanhado com 1 furo e 1 compressão - 35 mm² | un | 5.22 | 9.93 | 15.15
| 42.05.590 | Terminal estanhado com 1 furo e 1 compressão - 50 mm² | un | 7.21 | 9.93 | 17.14
| 42.05.620 | Terminal estanhado com 2 furos e 1 compressão - 50 mm² | un | 14.45 | 9.93 | 24.38
| 42.20.270 | Solda exotérmica conexão cabo-ferro de construção com cabo paralelo, bitola do cabo de 50mm² a 70mm² para haste de 5/8" e 3/4" | un | 11.06 | 19.88 | 30.94
| 42.05.650 | Malha fechada pré-fabricada em fio de cobre de 16mm e mesch 30 x 30cm para aterramento | m² | 119.93 | 4.04 | 123.97
| 42.20 | Reparos, conservações e complementos - GRUPO 42
| 42.20.210 | Solda exotérmica conexão cabo-haste em T, bitola do cabo de 35mm² para haste de 5/8" e 3/4" | un | 10.54 | 19.88 | 30.42
X | 42.20.220 | Solda exotérmica conexão cabo-haste em T, bitola do cabo de 50mm² a 95mm² para haste de 5/8" e 3/4" | un | 17.8 | 19.88 | 37.68
| 42.20.190 | Solda exotérmica conexão cabo-haste em X sobreposto, bitola do cabo de 35mm² a 50mm² para haste de 5/8" e 3/4" | un | 18.09 | 19.88 | 37.97
| 42.20.230 | Solda exotérmica conexão cabo-haste na lateral, bitola do cabo de 25mm² a 70mm² para haste de 5/8" e 3/4" | un | 10.75 | 19.88 | 30.63
| 42.20.240 | Solda exotérmica conexão cabo-haste no topo, bitola do cabo de 25mm² a 35mm² para haste de 5/8" | un | 9.96 | 19.88 | 29.84
| 42.20.250 | Solda exotérmica conexão cabo-haste no topo, bitola do cabo de 50mm² a 95mm² para haste de 5/8" e 3/4" | un | 10.24 | 19.88 | 30.12
| 42.20.310 | Solda exotérmica conexão cabo-superfície de aço, bitola do cabo de 16mm² a 35mm² | un | 5.78 | 19.88 | 25.66
| 42.20.320 | Solda exotérmica conexão cabo-superfície de aço, bitola do cabo de 50mm² a 95mm² | un | 10.2 | 19.88 | 30.08
| 42.20.300 | Solda exotérmica conexão cabo-terminal com duas fixações, bitola do cabo de 25mm² a 50mm² para terminal 3x25 | un | 5.56 | 19.88 | 25.44
| 42.05.510 | Suporte para fixação de fita de alumínio 7/8" x 1/8" e/ou cabo de cobre nu, com base ondulada | un | 3.53 | 9.93 | 13.46
| 42.05.410 | Suporte para fixação de terminal aéreo e/ou de cabo de cobre nu, com base ondulada | un | 3.47 | 9.93 | 13.4
| 42.05.290 | Suporte para fixação de terminal aéreo e/ou de cabo de cobre nu, com base plana | un | 3.8 | 9.93 | 13.73
x | 39.10.050 | Terminal de compressão para cabo de 2,5 mm² | un | 0.63 | 3.17 | 3.8
x | 39.10.246 | Terminal de pressão/compressão para cabo de 120 mm² | un | 18.22 | 7.95 | 26.17
| 39.10.250 | Terminal de pressão/compressão para cabo de 150 mm² | un | 18.84 | 7.95 | 26.79
| 39.10.080 | Terminal de pressão/compressão para cabo de 16 mm² | un | 5.58 | 5.96 | 11.54
| 39.10.280 | Terminal de pressão/compressão para cabo de 185 mm² | un | 24.16 | 7.95 | 32.11
| 39.10.300 | Terminal de pressão/compressão para cabo de 240 mm² | un | 26.63 | 7.95 | 34.58
x | 39.10.120 | Terminal de pressão/compressão para cabo de 25 mm² | un | 5.43 | 5.96 | 11.39
x | 39.10.130 | Terminal de pressão/compressão para cabo de 35 mm² | un | 6.4 | 5.96 | 12.36
X | 43.00.00 | APARELHOS ELÉTRICOS, HIDRÁULICOS E A GÁS.
| 43.01 | Bebedouros
| 43.01.012 | Purificador de pressão elétrico em chapa eletrozincado pré-pintada e tampo em aço inoxidável, tipo coluna, capacidade de refrigeração de 2 l/h - simples | un | 983.31 | 55.89 | 1039.2
| 43.01.032 | Purificador de pressão elétrico em chapa eletrozincado pré-pintada e tampo em aço inoxidável, tipo coluna, capacidade de refrigeração de 2 l/h - conjugado | un | 1206.9 | 55.89 | 1262.79
| 43.02 | Chuveiros
| 43.02.010 | Chuveiro frio em PVC, diâmetro de 10 cm | un | 6.58 | 19.88 | 26.46
| 43.02.070 | Chuveiro com válvula de acionamento antivandalismo, DN= 3/4´ | un | 514.85 | 37.75 | 552.6
| 43.02.080 | Chuveiro elétrico de 6.500W / 220V com resistência blindada | un | 358.69 | 31.67 | 390.36
| 43.02.100 | Chuveiro com jato regulável em metal com acabamento cromado | un | 133.14 | 19.88 | 153.02
| 43.02.122 | Chuveiro frio em PVC, com registro e tubo de ligação acoplados | un | 10.27 | 23.91 | 34.18
X | 43.02.140 | Chuveiro elétrico de 5.500 W / 220 V em PVC | un | 61.57 | 31.67 | 93.24
X | 43.02.160 | Chuveiro lava-olhos, acionamento manual, tubulação em ferro galvanizado com pintura epóxi cor verde | un | 2311.25 | 79.46 | 2390.71
| 43.02.170 | Chuveiro elétrico de 7.500W / 220 V, com resistência blindada | un | 369.44 | 31.67 | 401.11
| 43.02.180 | Ducha eletrônica de 6.800W até 7.900 W / 220 V | un | 110.9 | 31.67 | 142.57
| 43.03 | Aquecedores
| 43.03.050 | Aquecedor a gás de acumulação, capacidade 300 l | un | 9749.12 | 158.92 | 9908.04
| 43.03.130 | Aquecedor a gás de acumulação, capacidade 500 l | un | 10575.46 | 178.8 | 10754.26
| 43.03.212 | Aquecedor de passagem elétrico individual, baixa pressão - 5.000 W / 6.400 W | un | 363.26 | 198.65 | 561.91
| 43.03.220 | Sistema de aquecimento de passagem a gás com sistema misturador para abastecimento de até 08 duchas | cj | 10836.99 | 4212.64 | 15049.63
| 43.03.230 | Sistema de aquecimento de passagem a gás com sistema misturador para abastecimento de até 16 duchas | cj | 16627.59 | 4739.22 | 21366.81
| 43.03.240 | Sistema de aquecimento de passagem a gás com sistema misturador para abastecimento de até 24 duchas | cj | 23615.26 | 5572.88 | 29188.14
| 43.03.500 | Coletor em alumínio para sistema de aquecimento solar com área coletora até 1,60 m² | un | 799.25 | 41.21 | 840.46
| 43.03.510 | Coletor em alumínio para sistema de aquecimento solar com área coletora até 2,00 m² | un | 998.91 | 51.52 | 1050.43
| 43.03.550 | Reservatório térmico horizontal em aço inoxidável AISI 304, capacidade de 500 litros | un | 1997.07 | 55.89 | 2052.96
| 43.04 | Torneiras elétricas
| 43.04.020 | Torneira elétrica | un | 154.33 | 31.67 | 186
| 43.05 | Exaustor, ventilador e circulador de ar
| 43.05.030 | Exaustor elétrico em plástico, vazão de 150 a 190m³/h | un | 286.88 | 39.73 | 326.61
| 43.06 | Emissores de som
| 43.06.010 | Cigarra de embutir 50/60HZ até 127V, com placa | un | 27.01 | 19.88 | 46.89
| 43.07 | Aparelho condicionador de ar
| 43.07.070 | Ar condicionado a frio, tipo split piso-teto, capacidade 48.000 BTU | cj | 6497.46 | 323.29 | 6820.75
| 43.07.300 | Ar condicionado a frio, tipo split cassete com capacidade de 18.000 BTU/h | cj | 5442.58 | 313.16 | 5755.74
| 43.07.310 | Ar condicionado a frio, tipo split cassete com capacidade de 24.000 BTU/h | cj | 7052.1 | 323.29 | 7375.39
| 43.07.320 | Ar condicionado a frio, tipo split cassete com capacidade de 36.000 BTU/h | cj | 10022.84 | 323.29 | 10346.13
| 43.07.330 | Ar condicionado a frio, tipo split parede com capacidade de 12.000 BTU/h | cj | 2512.07 | 313.16 | 2825.23
| 43.07.340 | Ar condicionado a frio, tipo split parede com capacidade de 18.000 BTU/h | cj | 2996.76 | 313.16 | 3309.92
| 43.07.350 | Ar condicionado a frio, tipo split parede com capacidade de 24.000 BTU/h | cj | 5123.44 | 323.29 | 5446.73
| 43.07.360 | Ar condicionado a frio, tipo split parede com capacidade de 30.000 BTU/h | cj | 5177.22 | 323.29 | 5500.51
| 43.07.370 | Ar condicionado a frio, tipo split piso teto com capacidade de 18.000 BTU/h | cj | 4573.53 | 313.16 | 4886.69
| 43.07.380 | Ar condicionado a frio, tipo split piso teto com capacidade de 24.000 BTU/h | cj | 5211.69 | 323.29 | 5534.98
| 43.07.390 | Ar condicionado a frio, tipo split piso teto com capacidade de 36.000 BTU/h | cj | 7687.47 | 323.29 | 8010.76
| 43.08 | Equipamentos para sistema VRF ar condicionado
| 43.08.001 | Condensador para sistema VRF de ar condicionado, capacidade até 6 TR | un | 28534.04 | 731.92 | 29265.96
| 43.08.002 | Condensador para sistema VRF de ar condicionado, capacidade de 8 TR a 10 TR | un | 32984.07 | 731.92 | 33715.99
| 43.08.003 | Condensador para sistema VRF de ar condicionado, capacidade de 11 TR a 13 TR | un | 38110.67 | 731.92 | 38842.59
| 43.08.004 | Condensador para sistema VRF de ar condicionado, capacidade de 14 TR a 16 TR | un | 42470.03 | 731.92 | 43201.95
| 43.08.020 | Evaporador para sistema VRF de ar condicionado, tipo parede, capacidade de 1 TR | un | 2743.56 | 640.43 | 3383.99
| 43.08.021 | Evaporador para sistema VRF de ar condicionado, tipo parede, capacidade de 2 TR | un | 3546.94 | 640.43 | 4187.37
| 43.08.022 | Evaporador para sistema VRF de ar condicionado, tipo parede, capacidade de 3 TR | un | 4769.23 | 640.43 | 5409.66
| 43.08.030 | Evaporador para sistema VRF de ar condicionado, tipo piso teto, capacidade de 1 TR | un | 3054.2 | 640.43 | 3694.63
| 43.08.031 | Evaporador para sistema VRF de ar condicionado, tipo piso teto, capacidade de 2 TR | un | 3516.81 | 640.43 | 4157.24
| 43.08.032 | Evaporador para sistema VRF de ar condicionado, tipo piso teto, capacidade de 3 TR | un | 4175.33 | 640.43 | 4815.76
| 43.08.033 | Evaporador para sistema VRF de ar condicionado, tipo piso teto, capacidade de 4 TR | un | 4835.96 | 640.43 | 5476.39
| 43.08.040 | Evaporador para sistema VRF de ar condicionado, tipo cassete, capacidade de 1 TR | un | 2818.76 | 640.43 | 3459.19
| 43.08.041 | Evaporador para sistema VRF de ar condicionado, tipo cassete, capacidade de 2 TR | un | 3202.47 | 640.43 | 3842.9
| 43.08.042 | Evaporador para sistema VRF de ar condicionado, tipo cassete, capacidade de 3 TR | un | 3475.93 | 640.43 | 4116.36
| 43.08.043 | Evaporador para sistema VRF de ar condicionado, tipo cassete, capacidade de 4 TR | un | 3589.95 | 640.43 | 4230.38
| 43.10 | Bombas centrífugas, uso geral
| 43.10.050 | Conjunto motor-bomba (centrífuga) 10 cv, monoestágio, Hman= 24 a 36 mca, Q= 53 a 45 m³/h | un | 6326.73 | 223.56 | 6550.29
| 43.10.090 | Conjunto motor-bomba (centrífuga) 20 cv, monoestágio, Hman= 40 a 70 mca, Q= 76 a 28 m³/h | un | 10889.76 | 223.56 | 11113.32
| 43.10.110 | Conjunto motor-bomba (centrífuga) 5 cv, monoestágio, Hmam= 14 a 26 mca, Q= 56 a 30 m³/h | un | 3052.05 | 223.56 | 3275.61
| 43.10.130 | Conjunto motor-bomba (centrífuga) 3/4 cv, monoestágio, Hman= 10 a 16 mca, Q= 12,7 a 8 m³/h | un | 1653.32 | 223.56 | 1876.88
| 43.10.210 | Conjunto motor-bomba (centrífuga) 60 cv, monoestágio, Hman= 90 a 125 mca, Q= 115 a 50 m³/h | un | 29920.77 | 223.56 | 30144.33
| 43.10.230 | Conjunto motor-bomba (centrífuga) 2 cv, monoestágio, Hman= 12 a 27 mca, Q= 25 a 8 m³/h | un | 2016.56 | 223.56 | 2240.12
| 43.10.250 | Conjunto motor-bomba (centrífuga) 15 cv, monoestágio, Hman= 30 a 60 mca, Q= 82 a 20 m³/h | un | 6738.19 | 223.56 | 6961.75
| 43.10.290 | Conjunto motor-bomba (centrífuga) 5 cv, monoestágio, Hman= 24 a 33 mca, Q= 41,6 a 35,2 m³/h | un | 3213.86 | 223.56 | 3437.42
| 43.10.450 | Conjunto motor-bomba (centrífuga) 30 cv, monoestágio, Hman= 20 a 50 mca, Q= 197 a 112 m³/h | un | 12968.26 | 223.56 | 13191.82
| 43.10.452 | Conjunto motor-bomba (centrífuga) 1,5 cv, multiestágio, Hman= 20 a 35 mca, Q= 7,1 a 4,5 m³/h | un | 2561.59 | 223.56 | 2785.15
| 43.10.454 | Conjunto motor-bomba (centrífuga) 3 cv, multiestágio, Hman= 30 a 45 mca, Q= 12,4 a 8,4 m³/h | un | 3366.58 | 223.56 | 3590.14
| 43.10.456 | Conjunto motor-bomba (centrífuga) 3 cv, multiestágio, Hman= 35 a 60 mca, Q= 7,8 a 5,8 m³/h | un | 3909.03 | 223.56 | 4132.59
| 43.10.480 | Conjunto motor-bomba (centrífuga) 7,5 cv, multiestágio, Hman= 30 a 80 mca, Q= 21,6 a 12,0 m³/h | un | 5370.67 | 223.56 | 5594.23
X | 43.10.490 | Conjunto motor-bomba (centrífuga) 5 cv, multiestágio, Hman= 25 a 50 mca, Q= 21,0 a 13,3 m³/h | un | 4220.02 | 223.56 | 4443.58
| 43.10.620 | Conjunto motor-bomba (centrífuga), 0,5 cv, monoestágio, Hman= 10 a 20 mca, Q= 7,5 a 1,5 m³/h | un | 1067.24 | 223.56 | 1290.8
| 43.10.670 | Conjunto motor-bomba (centrífuga) 0,5 cv, monoestágio, trifásico, Hman= 9 a 21 mca, Q= 8,3 a 2,0 m³/h | un | 770.55 | 223.56 | 994.11
| 43.10.730 | Conjunto motor-bomba (centrífuga) 30 cv, monoestágio trifásico, Hman= 70 a 94 mca, Q= 34,80 a 61,7 m³/h | un | 10977.13 | 223.56 | 11200.69
| 43.10.740 | Conjunto motor-bomba (centrífuga) 20 cv, monoestágio trifásico, Hman= 62 a 90 mca, Q= 21,1 a 43,8 m³/h | un | 8021.68 | 223.56 | 8245.24
| 43.10.750 | Conjunto motor-bomba (centrífuga) 1 cv, monoestágio trifásico, Hman= 8 a 25 mca e Q= 11 a 1,50 m³/h | un | 1007.13 | 223.56 | 1230.69
| 43.10.770 | Conjunto motor-bomba (centrífuga) 40 cv, monoestágio trifásico, Hman= 45 a 75 mca e Q= 120 a 75 m³/h | un | 19341.52 | 223.56 | 19565.08
| 43.10.780 | Conjunto motor-bomba (centrífuga) 50 cv, monoestágio trifásico, Hman= 61 a 81 mca e Q= 170 a 80 m³/h | un | 19919.53 | 223.56 | 20143.09
| 43.10.790 | Conjunto motor-bomba (centrífuga) 1 cv, multiestágio trifásico, Hman= 15 a 30 mca, Q= 6,5 a 4,2 m³/h | un | 1288.81 | 223.56 | 1512.37
| 43.10.794 | Conjunto motor-bomba (centrífuga) 1 cv, multiestágio trifásico, Hman= 70 a 115 mca e Q= 1,0 a 1,6 m³/h | un | 2071.16 | 223.56 | 2294.72
| 43.11 | Bombas submersíveis
| 43.11.050 | Conjunto motor-bomba submersível para poço profundo de 6´, Q= 10 a 20m³/h, Hman= 80 a 48 mca, até 6 HP | un | 5745.06 | 476.76 | 6221.82
| 43.11.060 | Conjunto motor-bomba submersível para poço profundo de 6´, Q= 10 a 20m³/h, Hman= 108 a 64,5 mca, 8 HP | un | 6437.15 | 476.76 | 6913.91
| 43.11.100 | Conjunto motor-bomba submersível para poço profundo de 6´, Q= 10 a 20m³/h, Hman= 274 a 170 mca, 20 HP | un | 13875.75 | 476.76 | 14352.51
| 43.11.110 | Conjunto motor-bomba submersível para poço profundo de 6´, Q= 20 a 34m³/h, Hman= 56,5 a 32 mca, até 8 HP | un | 6126.13 | 476.76 | 6602.89
| 43.11.130 | Conjunto motor-bomba submersível para poço profundo de 6´, Q= 20 a 34m³/h, Hman= 92,5 a 53 mca, 12,5 HP | un | 7189.36 | 476.76 | 7666.12
| 43.11.150 | Conjunto motor-bomba submersível para poço profundo de 6´, Q= 20 a 34m³/h, Hman= 152 a 88 mca, 20 HP | un | 12124.06 | 476.76 | 12600.82
| 43.11.320 | Conjunto motor-bomba submersível vertical para esgoto, Q= 4,8 a 25,8 m³/h, Hmam= 19 a 5 mca, potência 1 cv, diâmetro de sólidos até 20mm | un | 4167.34 | 317.84 | 4485.18
| 43.11.330 | Conjunto motor-bomba submersível vertical para esgoto, Q= 4,6 a 57,2 m³/h, Hman= 13 a 4 mca, potência 2 a 3,5 cv, diâmetro de sólidos até 50mm | un | 5548.18 | 317.84 | 5866.02
| 43.11.360 | Conjunto motor-bomba submersível vertical para águas residuais, Q= 2 a16 m³/h, Hman= 12 a 2 mca, potência de 0,5 cv | un | 1650.57 | 317.84 | 1968.41
| 43.11.370 | Conjunto motor-bomba submersível vertical para águas residuais, Q= 3 a 20 m³/h, Hman= 13 a 5 mca, potência de 1 cv | un | 1921.75 | 317.84 | 2239.59
| 43.11.380 | Conjunto motor-bomba submersível vertical para águas residuais, Q= 10 a 50 m³/h, Hman= 22 a 4 mca, potência 4 cv | un | 4372.52 | 317.84 | 4690.36
| 43.11.390 | Conjunto motor-bomba submersível vertical para águas residuais, Q= 8 a 45 m³/h, Hman= 10,5 a 3,5 mca, potência 1,5 cv | un | 2840.26 | 317.84 | 3158.1
| 43.11.400 | Conjunto motor-bomba submersível vertical para esgoto, Q= 3,4 a 86,3 m³/h, Hman= 14 a 5 mca, potência 5 cv | un | 10304.48 | 317.84 | 10622.32
| 43.11.410 | Conjunto motor-bomba submersível vertical para esgoto, Q= 9,1 a 113,6m³/h, Hman= 20 a 15 mca, potência 10 cv | un | 18525.46 | 317.84 | 18843.3
| 43.11.420 | Conjunto motor-bomba submersível vertical para esgoto, Q=9,3 a 69,0 m³/h, Hman=15 a 7 mca, potência 3cv, diâmetro de sólidos 50/65mm | un | 4641.64 | 317.84 | 4959.48
| 43.11.460 | Conjunto motor-bomba submersível vertical para esgoto, Q= 40 m³/h, Hman= 40 mca, diâmetro de sólidos até 50 mm | un | 18616.13 | 317.84 | 18933.97
| 43.12 | Bombas especiais, uso industrial
| 43.12.500 | Filtro de areia com carga de areia filtrante, vazão de 16,9 m³/h | un | 2437.3 | 111.78 | 2549.08
| 43.20 | Reparos, conservações e complementos - GRUPO 43
| 43.20.130 | Caixa de passagem para condicionamento de ar tipo Split, com saída de dreno único na vertical - 39 x 22 x 6 cm | un | 18.74 | 10.75 | 29.49
| 43.20.140 | Bomba de remoção de condensados para condicionadores de ar | un | 576.89 | 39.73 | 616.62
| 43.20.200 | Controlador de temperatura analógico | un | 157.02 | 19.88 | 176.9
| 43.20.210 | Bomba de circulação para água quente | un | 532.95 | 19.88 | 552.83
x | 44.00.00 | APARELHOS E METAIS HIDRÁULICOS
| 44.01 | Aparelhos e louças
| 44.01.030 | Bacia turca de louça - 6 litros | un | 371.24 | 47.82 | 419.06
| 44.01.050 | Bacia sifonada de louça sem tampa - 6 litros | un | 149.85 | 47.82 | 197.67
| 44.01.070 | Bacia sifonada de louça sem tampa com saída horizontal - 6 litros | un | 326.35 | 47.82 | 374.17
| 44.01.100 | Lavatório de louça sem coluna | un | 62.44 | 55.89 | 118.33
| 44.01.110 | Lavatório de louça com coluna | un | 196.3 | 55.89 | 252.19
| 44.01.160 | Lavatório de louça pequeno com coluna suspensa - linha especial | un | 435.26 | 55.89 | 491.15
| 44.01.170 | Lavatório em polipropileno | un | 27.4 | 19.88 | 47.28
| 44.01.200 | Mictório de louça sifonado auto aspirante | un | 393.38 | 55.89 | 449.27
X | 44.01.240 | Lavatório em louça com coluna suspensa | un | 314.08 | 55.89 | 369.97
| 44.01.270 | Cuba de louça de embutir oval | un | 72.27 | 19.88 | 92.15
X | 44.01.310 | Tanque de louça com coluna de 30 litros | un | 454.19 | 119.19 | 573.38
| 44.01.360 | Tanque de louça com coluna de 18 a 20 litros | un | 377.73 | 119.19 | 496.92
| 44.01.370 | Tanque em granito sintético, linha comercial - sem pertences | un | 142.54 | 39.73 | 182.27
| 44.01.610 | Lavatório de louça para canto, sem coluna - sem pertences | un | 133.41 | 19.88 | 153.29
| 44.01.680 | Caixa de descarga em plástico, de sobrepor, capacidade 9 litros com engate flexível | un | 53.91 | 13.12 | 67.03
| 44.01.690 | Tanque de louça sem coluna de 30 litros | un | 359.17 | 119.19 | 478.36
x | 44.01.800 | Bacia sifonada com caixa de descarga acoplada sem tampa - 6 litros | cj | 433.59 | 47.82 | 481.41
x | 44.01.850 | Cuba de louça de embutir redonda | un | 78.04 | 19.88 | 97.92
| 44.02 | Bancadas e tampos
X | 44.02.062 | Tampo/bancada em granito, com frontão, espessura de 2 cm, acabamento polido | m² | 337.22 | 65.67 | 402.89
| 44.02.100 | Tampo/bancada em mármore nacional espessura de 3 cm | m² | 1003.97 | 71.66 | 1075.63
| 44.02.200 | Tampo/bancada em concreto armado, revestido em aço inoxidável fosco polido | m² | 845.58 | 145.17 | 990.75
X | 44.02.300 | Superfície sólido mineral para bancadas, saias, frontões e/ou cubas | m² | 1530.61 | 0 | 1530.61
| 44.03 | Acessórios e metais
| 44.03.010 | Dispenser toalheiro em ABS e policarbonato para bobina de 20 cm x 200 m, com alavanca | un | 178.11 | 4.92 | 183.03
| 44.03.020 | Meia saboneteira de louça de embutir | un | 25.37 | 11.83 | 37.2
| 44.03.030 | Dispenser toalheiro metálico esmaltado para bobina de 25cm x 50m, sem alavanca | un | 40.66 | 4.92 | 45.58
| 44.03.040 | Saboneteira de louça de embutir | un | 30.84 | 11.83 | 42.67
X | 44.03.050 | Dispenser papel higiênico em ABS para rolão 300 / 600 m, com visor | un | 49.97 | 4.92 | 54.89
| 44.03.080 | Porta-papel de louça de embutir | un | 30.8 | 11.83 | 42.63
| 44.03.090 | Cabide cromado para banheiro | un | 31.06 | 4.92 | 35.98
X | 44.03.130 | Saboneteira tipo dispenser, para refil de 800 ml | un | 23.81 | 4.92 | 28.73
X | 44.03.180 | Dispenser toalheiro em ABS, para folhas | un | 37.19 | 4.92 | 42.11
| 44.03.210 | Ducha cromada simples | un | 44.89 | 19.88 | 64.77
| 44.03.260 | Armário de plástico de embutir, para lavatório | un | 82.98 | 35.83 | 118.81
X | 44.03.300 | Torneira volante tipo alavanca | un | 204.44 | 15.16 | 219.6
| 44.03.310 | Torneira de mesa para lavatório, acionamento hidromecânico, com registro integrado regulador de vazão, em latão cromado, DN= 1/2´ | un | 604.37 | 15.16 | 619.53
X | 44.03.315 | Torneira de mesa com bica móvel e alavanca | un | 107.37 | 15.16 | 122.53
| 44.03.360 | Ducha higiênica cromada | un | 312.67 | 19.88 | 332.55
| 44.03.370 | Torneira curta com rosca para uso geral, em latão fundido sem acabamento, DN= 1/2´ | un | 21.84 | 13.98 | 35.82
| 44.03.380 | Torneira curta com rosca para uso geral, em latão fundido sem acabamento, DN= 3/4´ | un | 22.49 | 13.98 | 36.47
X | 44.03.400 | Torneira curta com rosca para uso geral, em latão fundido cromado, DN= 3/4´ | un | 26.39 | 13.98 | 40.37
| 44.03.420 | Torneira curta sem rosca para uso geral, em latão fundido sem acabamento, DN= 3/4´ | un | 16.68 | 13.98 | 30.66
| 44.03.430 | Torneira curta sem rosca para uso geral, em latão fundido cromado, DN= 1/2´ | un | 19.32 | 13.98 | 33.3
| 44.03.440 | Torneira curta sem rosca para uso geral, em latão fundido cromado, DN= 3/4´ | un | 21.95 | 13.98 | 35.93
| 44.03.450 | Torneira longa sem rosca para uso geral, em latão fundido cromado | un | 41.85 | 13.98 | 55.83
| 44.03.470 | Torneira de parede para pia com bica móvel e arejador, em latão fundido cromado | un | 60.73 | 13.98 | 74.71
| 44.03.480 | Torneira de mesa para lavatório compacta, acionamento hidromecânico, em latão cromado, DN= 1/2´ | un | 153.6 | 15.16 | 168.76
| 44.03.500 | Aparelho misturador de parede, para pia, com bica móvel, acabamento cromado | un | 452.17 | 55.62 | 507.79
| 44.03.510 | Torneira de parede antivandalismo, DN= 3/4´ | un | 294.32 | 31.85 | 326.17
| 44.03.590 | Torneira de mesa para pia com bica móvel e arejador em latão fundido cromado | un | 124.92 | 15.16 | 140.08
| 44.03.630 | Torneira de acionamento restrito em latão cromado, DN= 1/2´ com adaptador para 3/4´ | un | 39.86 | 13.98 | 53.84
| 44.03.640 | Torneira de parede acionamento hidromecânico, em latão cromado, DN= 1/2´ ou 3/4´ | un | 297.93 | 13.98 | 311.91
| 44.03.670 | Caixa de descarga de embutir, acionamento frontal, completa | cj | 582.72 | 55.71 | 638.43
| 44.03.690 | Torneira de parede em ABS, DN 1/2´ ou 3/4´, 10cm | un | 2.44 | 13.98 | 16.42
| 44.03.700 | Torneira de parede em ABS, DN 1/2´ ou 3/4´, 15cm | un | 2.62 | 13.98 | 16.6
X | 44.03.720 | Torneira de mesa para lavatório, acionamento hidromecânico com alavanca, registro integrado regulador de vazão, em latão cromado, DN= 1/2´ | un | 452.31 | 15.16 | 467.47
| 44.03.825 | Misturador termostato para chuveiro ou ducha, acabamento cromado | un | 1097.11 | 55.62 | 1152.73
| 44.03.900 | Secador de mãos em ABS | un | 842.73 | 4.92 | 847.65
| 44.03.920 | Ducha higiênica com registro | un | 272.7 | 19.88 | 292.58
| 44.03.931 | Desviador para duchas e chuveiros | un | 34.16 | 23.57 | 57.73
| 44.03.940 | Válvula dupla para bancada de laboratório, uso em GLP, com bico para mangueira - diâmetro de 1/4´ a 1/2´ | un | 305.04 | 19.88 | 324.92
| 44.03.950 | Válvula para cuba de laboratório, com nuca giratória e bico escalonado para mangueira | un | 341.56 | 19.88 | 361.44
| 44.04 | Prateleiras
| 44.04.030 | Prateleira em granito com espessura de 2 cm | m² | 344.64 | 23.29 | 367.93
| 44.04.040 | Prateleira em granilite | m² | 154.47 | 71.66 | 226.13
| 44.04.050 | Prateleira em granito com espessura de 3 cm | m² | 599.29 | 23.29 | 622.58
| 44.06 | Aparelhos de aço inoxidável
| 44.06.010 | Lavatório coletivo em aço inoxidável | m | 909.95 | 55.89 | 965.84
| 44.06.100 | Mictório coletivo em aço inoxidável | m | 548.09 | 55.89 | 603.98
x | 44.06.200 | Tanque em aço inoxidável | un | 673.49 | 119.19 | 792.68
| 44.06.250 | Cuba em aço inoxidável simples de 300 x 140mm | un | 126.25 | 19.88 | 146.13
| 44.06.300 | Cuba em aço inoxidável simples de 400x340x140mm | un | 149.04 | 19.88 | 168.92
| 44.06.310 | Cuba em aço inoxidável simples de 465x300x140mm | un | 161.64 | 19.88 | 181.52
| 44.06.320 | Cuba em aço inoxidável simples de 560x330x140mm | un | 199.98 | 19.88 | 219.86
| 44.06.330 | Cuba em aço inoxidável simples de 500x400x400mm | un | 551.11 | 19.88 | 570.99
| 44.06.360 | Cuba em aço inoxidável simples de 500x400x200mm | un | 292.18 | 19.88 | 312.06
X | 44.06.370 | Cuba em aço inoxidável simples de 500x400x250mm | un | 377.79 | 19.88 | 397.67
| 44.06.400 | Cuba em aço inoxidável simples de 500x400x300mm | un | 464.77 | 19.88 | 484.65
| 44.06.410 | Cuba em aço inoxidável simples de 600x500x300mm | un | 595.83 | 19.88 | 615.71
| 44.06.470 | Cuba em aço inoxidável simples de 600x500x350mm | un | 761.61 | 19.88 | 781.49
X | 44.06.520 | Cuba em aço inoxidável simples de 600x500x400mm | un | 718.27 | 19.88 | 738.15
| 44.06.570 | Cuba em aço inoxidável simples de 700x600x450mm | un | 1112.58 | 19.88 | 1132.46
| 44.06.600 | Cuba em aço inoxidável simples de 1400x900x500mm | un | 3008.91 | 19.88 | 3028.79
| 44.06.610 | Cuba em aço inoxidável simples de 1100x600x400mm | un | 1350.03 | 19.88 | 1369.91
| 44.06.700 | Cuba em aço inoxidável dupla de 715x400x140mm | un | 399.06 | 19.88 | 418.94
| 44.06.710 | Cuba em aço inoxidável dupla de 835x340x140mm | un | 436.91 | 19.88 | 456.79
| 44.06.750 | Cuba em aço inoxidável dupla de 1020x400x250mm | un | 758.92 | 19.88 | 778.8
| 44.20 | Reparos, conservações e complementos - GRUPO 44
| 44.20.010 | Sifão plástico sanfonado universal de 1´ | un | 9.5 | 15.89 | 25.39
| 44.20.020 | Recolocação de torneiras | un | 0.05 | 19.88 | 19.93
| 44.20.040 | Recolocação de sifões | un | 0.05 | 19.88 | 19.93
| 44.20.060 | Recolocação de aparelhos sanitários, incluindo acessórios | un | 0.66 | 55.89 | 56.55
| 44.20.080 | Recolocação de caixas de descarga de sobrepor | un | 0 | 99.34 | 99.34
X | 44.20.100 | Engate flexível metálico DN= 1/2´ | un | 26.39 | 4.85 | 31.24
| 44.20.110 | Engate flexível de PVC DN= 1/2´ | un | 4.54 | 4.85 | 9.39
| 44.20.120 | Canopla para válvula de descarga | un | 85.02 | 2.75 | 87.77
| 44.20.121 | Arejador com articulador em ABS cromado para torneira padrão, completo | un | 26.32 | 1.62 | 27.94
| 44.20.130 | Tubo de ligação para mictório, DN= 1/2´ | un | 49.39 | 4.85 | 54.24
| 44.20.150 | Acabamento cromado para registro | un | 33.89 | 2.75 | 36.64
| 44.20.160 | Botão para válvula de descarga | un | 39.1 | 2.75 | 41.85
| 44.20.180 | Reparo para válvula de descarga | un | 44.5 | 35.76 | 80.26
X | 44.20.200 | Sifão de metal cromado de 1 1/2´ x 2´ | un | 109.12 | 19.88 | 129
X | 44.20.220 | Sifão de metal cromado de 1´ x 1 1/2´ | un | 123.36 | 19.88 | 143.24
| 44.20.230 | Tubo de ligação para sanitário | un | 31.93 | 4.85 | 36.78
| 44.20.240 | Sifão plástico com copo, rígido, de 1´ x 1 1/2´ | un | 14.64 | 15.89 | 30.53
| 44.20.260 | Sifão plástico com copo, rígido, de 1 1/4´ x 2´ | un | 20.61 | 15.89 | 36.5
| 44.20.280 | Tampa de plástico para bacia sanitária | un | 30.09 | 2.43 | 32.52
| 44.20.300 | Bolsa para bacia sanitária | un | 4.35 | 6.76 | 11.11
| 44.20.310 | Filtro de pressão em ABS, para 360 l/h | un | 284.79 | 27.95 | 312.74
| 44.20.390 | Válvula de PVC para lavatório | un | 3.52 | 1.62 | 5.14
| 44.20.620 | Válvula americana | un | 44.95 | 1.62 | 46.57
X | 44.20.640 | Válvula de metal cromado de 1 1/2´ | un | 70.2 | 7.95 | 78.15
X | 44.20.650 | Válvula de metal cromado de 1´ | un | 29.25 | 7.95 | 37.2
X | 45.00.00 | ENTRADA DE ÁGUA, INCÊNDIO E GÁS
| 45.01 | Entrada de água
| 45.01.020 | Entrada completa de água com abrigo e registro de gaveta, DN= 3/4´ | un | 574.79 | 483.64 | 1058.43
| 45.01.040 | Entrada completa de água com abrigo e registro de gaveta, DN= 1´ | un | 599.95 | 483.64 | 1083.59
| 45.01.060 | Entrada completa de água com abrigo e registro de gaveta, DN= 1 1/2´ | un | 1739.69 | 847.89 | 2587.58
| 45.01.066 | Entrada completa de água com abrigo e registro de gaveta, DN= 2´ | un | 1820.11 | 847.89 | 2668
| 45.01.080 | Entrada completa de água com abrigo e registro de gaveta, DN= 2 1/2´ | un | 2017.92 | 847.89 | 2865.81
| 45.01.082 | Entrada completa de água com abrigo e registro de gaveta, DN= 3´ | un | 2194.51 | 847.89 | 3042.4
| 45.02 | Entrada de gás
| 45.02.020 | Entrada completa de gás GLP domiciliar com 2 bujões de 13 kg | un | 1305.66 | 613.17 | 1918.83
| 45.02.040 | Entrada completa de gás GLP com 2 cilindros de 45 kg | un | 3288.64 | 1318.76 | 4607.4
| 45.02.060 | Entrada completa de gás GLP com 4 cilindros de 45 kg | un | 5623.42 | 1738.55 | 7361.97
| 45.02.080 | Entrada completa de gás GLP com 6 cilindros de 45 kg | un | 7946.63 | 2108.07 | 10054.7
| 45.02.200 | Abrigo padronizado de gás GLP encanado | un | 406.4 | 418.24 | 824.64
| 45.03 | Hidrômetro
X | 45.03.010 | Hidrômetro em ferro fundido, diâmetro 50 mm (2´) | un | 2222.81 | 29.8 | 2252.61
| 45.03.030 | Hidrômetro em ferro fundido, diâmetro 100 mm (4´) | un | 3217.83 | 29.8 | 3247.63
| 45.03.100 | Hidrômetro em bronze, diâmetro de 25 mm (1´) | un | 483.94 | 47.68 | 531.62
| 45.03.110 | Hidrômetro em bronze, diâmetro de 40 mm (1 1/2´) | un | 713.51 | 47.68 | 761.19
| 45.03.200 | Filtro tipo cesto para hidrômetro de 50 mm (2´) | un | 1474.94 | 29.8 | 1504.74
| 45.20 | Reparos, conservações e complementos - GRUPO 45
| 45.20.020 | Cilindro de gás (GLP) de 45 kg, com carga | un | 780.19 | 0 | 780.19
X | 46.00.00 | TUBULAÇÃO E CONDUTORES PARA LÍQUIDOS E GASES.
| 46.01 | Tubulação em PVC rígido marrom para sistemas prediais de água fria
X | 46.01.010 | Tubo de PVC rígido soldável marrom, DN= 20 mm, (1/2´), inclusive conexões | m | 3.38 | 19.88 | 23.26
X | 46.01.020 | Tubo de PVC rígido soldável marrom, DN= 25 mm, (3/4´), inclusive conexões | m | 4.17 | 19.88 | 24.05
X | 46.01.030 | Tubo de PVC rígido soldável marrom, DN= 32 mm, (1´), inclusive conexões | m | 9.15 | 19.88 | 29.03
| 46.01.040 | Tubo de PVC rígido soldável marrom, DN= 40 mm, (1 1/4´), inclusive conexões | m | 13 | 19.88 | 32.88
X | 46.01.050 | Tubo de PVC rígido soldável marrom, DN= 50 mm, (1 1/2´), inclusive conexões | m | 14.1 | 23.84 | 37.94
| 46.01.060 | Tubo de PVC rígido soldável marrom, DN= 60 mm, (2´), inclusive conexões | m | 23.7 | 27.82 | 51.52
X | 46.01.070 | Tubo de PVC rígido soldável marrom, DN= 75 mm, (2 1/2´), inclusive conexões | m | 35 | 35.76 | 70.76
X | 46.01.080 | Tubo de PVC rígido soldável marrom, DN= 85 mm, (3´), inclusive conexões | m | 42.69 | 39.73 | 82.42
X | 46.01.090 | Tubo de PVC rígido soldável marrom, DN= 110 mm, (4´), inclusive conexões | m | 79.06 | 43.71 | 122.77
| 46.02 | Tubulação em PVC rígido branco para esgoto domiciliar
| 46.02.010 | Tubo de PVC rígido branco, pontas lisas, soldável, linha esgoto série normal, DN= 40 mm, inclusive conexões | m | 6.85 | 19.88 | 26.73
| 46.02.050 | Tubo de PVC rígido branco PxB com virola e anel de borracha, linha esgoto série normal, DN= 50 mm, inclusive conexões | m | 9.9 | 23.84 | 33.74
| 46.02.060 | Tubo de PVC rígido branco PxB com virola e anel de borracha, linha esgoto série normal, DN= 75 mm, inclusive conexões | m | 16.7 | 35.76 | 52.46
| 46.02.070 | Tubo de PVC rígido branco PxB com virola e anel de borracha, linha esgoto série normal, DN= 100 mm, inclusive conexões | m | 14.64 | 43.71 | 58.35
| 46.03 | Tubulação em PVC rígido branco série R - A.P e esgoto domiciliar
X | 46.03.038 | Tubo de PVC rígido PxB com virola e anel de borracha, linha esgoto série reforçada ´R´, DN= 50 mm, inclusive conexões | m | 14.96 | 23.84 | 38.8
X | 46.03.040 | Tubo de PVC rígido PxB com virola e anel de borracha, linha esgoto série reforçada ´R´, DN= 75 mm, inclusive conexões | m | 20.83 | 35.76 | 56.59
X | 46.03.050 | Tubo de PVC rígido PxB com virola e anel de borracha, linha esgoto série reforçada ´R´, DN= 100 mm, inclusive conexões | m | 30.12 | 43.71 | 73.83
X | 46.03.060 | Tubo de PVC rígido PxB com virola e anel de borracha, linha esgoto série reforçada ´R´. DN= 150 mm, inclusive conexões | m | 51.19 | 43.71 | 94.9
| 46.03.080 | Tubo de PVC rígido, pontas lisas, soldável, linha esgoto série reforçada ´R´, DN= 40 mm, inclusive conexões | m | 12.41 | 19.88 | 32.29
| 46.04 | Tubulação em PVC rígido com junta elástica - adução e distribuição de água
| 46.04.010 | Tubo de PVC rígido tipo PBA classe 15, DN= 50mm, (DE= 60mm), inclusive conexões | m | 13.49 | 13.98 | 27.47
| 46.04.020 | Tubo de PVC rígido tipo PBA classe 15, DN= 75mm, (DE= 85mm), inclusive conexões | m | 27.15 | 13.98 | 41.13
| 46.04.030 | Tubo de PVC rígido tipo PBA classe 15, DN= 100mm, (DE= 110mm), inclusive conexões | m | 49.55 | 13.98 | 63.53
| 46.04.040 | Tubo de PVC rígido DEFoFo, DN= 100mm (DE= 118mm), inclusive conexões | m | 48.5 | 13.98 | 62.48
| 46.04.050 | Tubo de PVC rígido DEFoFo, DN= 150mm (DE= 170mm), inclusive conexões | m | 120.42 | 13.98 | 134.4
| 46.04.070 | Tubo de PVC rígido DEFoFo, DN= 200mm (DE= 222mm), inclusive conexões | m | 188.77 | 27.95 | 216.72
| 46.04.080 | Tubo de PVC rígido DEFoFo, DN= 250mm (DE= 274mm), inclusive conexões | m | 258.41 | 27.95 | 286.36
| 46.04.090 | Tubo de PVC rígido DEFoFo, DN= 300mm (DE= 326mm), inclusive conexões | m | 361.13 | 27.95 | 389.08
| 46.05 | Tubulação em PVC rígido com junta elástica - rede de esgoto
| 46.05.020 | Tubo PVC rígido, tipo Coletor Esgoto, junta elástica, DN= 100 mm, inclusive conexões | m | 15.82 | 13.98 | 29.8
| 46.05.040 | Tubo PVC rígido, tipo Coletor Esgoto, junta elástica, DN= 150 mm, inclusive conexões | m | 33.81 | 13.98 | 47.79
| 46.05.050 | Tubo PVC rígido, tipo Coletor Esgoto, junta elástica, DN= 200 mm, inclusive conexões | m | 53.87 | 27.95 | 81.82
| 46.05.060 | Tubo PVC rígido, tipo Coletor Esgoto, junta elástica, DN= 250 mm, inclusive conexões | m | 88.12 | 27.95 | 116.07
| 46.05.070 | Tubo PVC rígido, tipo Coletor Esgoto, junta elástica, DN= 300 mm, inclusive conexões | m | 145.45 | 27.95 | 173.4
| 46.05.090 | Tubo PVC rígido, tipo Coletor Esgoto, junta elástica, DN= 400 mm, inclusive conexões | m | 255.14 | 27.95 | 283.09
| 46.07 | Tubulação galvanizado
| 46.07.010 | Tubo galvanizado DN= 1/2´, inclusive conexões | m | 20.04 | 39.73 | 59.77
| 46.07.020 | Tubo galvanizado DN= 3/4´, inclusive conexões | m | 26.48 | 43.71 | 70.19
| 46.07.030 | Tubo galvanizado DN= 1´, inclusive conexões | m | 35.89 | 51.65 | 87.54
| 46.07.040 | Tubo galvanizado DN= 1 1/4´, inclusive conexões | m | 46.4 | 55.62 | 102.02
| 46.07.050 | Tubo galvanizado DN= 1 1/2´, inclusive conexões | m | 50.18 | 63.57 | 113.75
| 46.07.060 | Tubo galvanizado DN= 2´, inclusive conexões | m | 69.14 | 71.51 | 140.65
X | 46.07.070 | Tubo galvanizado DN= 2 1/2´, inclusive conexões | m | 89.63 | 79.46 | 169.09
| 46.07.080 | Tubo galvanizado DN= 3´, inclusive conexões | m | 102.38 | 89.39 | 191.77
| 46.07.090 | Tubo galvanizado DN= 4´, inclusive conexões | m | 148.94 | 99.34 | 248.28
| 46.07.100 | Tubo galvanizado DN= 6´, inclusive conexões | m | 228.64 | 109.26 | 337.9
| 46.08 | Tubulação em aço carbono galvanizado classe schedule
| 46.08.006 | Tubo galvanizado sem costura schedule 40, DN= 1/2´, inclusive conexões | m | 37.09 | 39.73 | 76.82
| 46.08.010 | Tubo galvanizado sem costura schedule 40, DN= 3/4´, inclusive conexões | m | 47.3 | 43.71 | 91.01
| 46.08.020 | Tubo galvanizado sem costura schedule 40, DN= 1´, inclusive conexões | m | 53.18 | 51.65 | 104.83
| 46.08.030 | Tubo galvanizado sem costura schedule 40, DN= 1 1/4´, inclusive conexões | m | 69.85 | 55.62 | 125.47
| 46.08.040 | Tubo galvanizado sem costura schedule 40, DN= 1 1/2´, inclusive conexões | m | 85.1 | 63.57 | 148.67
| 46.08.050 | Tubo galvanizado sem costura schedule 40, DN= 2´, inclusive conexões | m | 89.77 | 71.51 | 161.28
X | 46.08.070 | Tubo galvanizado sem costura schedule 40, DN= 2 1/2´, inclusive conexões | m | 144.88 | 79.46 | 224.34
| 46.08.080 | Tubo galvanizado sem costura schedule 40, DN= 3´, inclusive conexões | m | 178.89 | 89.39 | 268.28
| 46.08.100 | Tubo galvanizado sem costura schedule 40, DN= 4´, inclusive conexões | m | 253.74 | 99.34 | 353.08
| 46.08.110 | Tubo galvanizado sem costura schedule 40, DN= 6´, inclusive conexões | m | 430.67 | 109.26 | 539.93
| 46.09 | Conexões e acessórios em ferro fundido, predial e tradicional, esgoto e pluvial
| 46.09.050 | Joelho 45° em ferro fundido, linha predial tradicional, DN= 50 mm | un | 49.36 | 11.92 | 61.28
| 46.09.060 | Joelho 45° em ferro fundido, linha predial tradicional, DN= 75 mm | un | 64.34 | 11.92 | 76.26
| 46.09.070 | Joelho 45° em ferro fundido, linha predial tradicional, DN= 100 mm | un | 79.12 | 15.89 | 95.01
| 46.09.080 | Joelho 45° em ferro fundido, linha predial tradicional, DN= 150 mm | un | 134.33 | 15.89 | 150.22
| 46.09.100 | Joelho 87° 30´ em ferro fundido, linha predial tradicional, DN= 50 mm | un | 69.62 | 11.92 | 81.54
| 46.09.110 | Joelho 87° 30´ em ferro fundido, linha predial tradicional, DN= 75 mm | un | 84.2 | 11.92 | 96.12
| 46.09.120 | Joelho 87° 30´ em ferro fundido, linha predial tradicional, DN= 100 mm | un | 110.74 | 15.89 | 126.63
| 46.09.130 | Joelho 87° 30´ em ferro fundido, linha predial tradicional, DN= 150 mm | un | 198.27 | 15.89 | 214.16
| 46.09.150 | Luva bolsa e bolsa em ferro fundido, linha predial tradicional, DN= 50 mm | un | 41.84 | 11.92 | 53.76
| 46.09.160 | Luva bolsa e bolsa em ferro fundido, linha predial tradicional, DN= 75 mm | un | 58.09 | 11.92 | 70.01
| 46.09.170 | Luva bolsa e bolsa em ferro fundido, linha predial tradicional, DN= 100 mm | un | 58.02 | 15.89 | 73.91
| 46.09.180 | Luva bolsa e bolsa em ferro fundido, linha predial tradicional, DN= 150 mm | un | 85.47 | 15.89 | 101.36
| 46.09.200 | Placa cega em ferro fundido, linha predial tradicional, DN= 75 mm | un | 35.33 | 11.92 | 47.25
| 46.09.210 | Placa cega em ferro fundido, linha predial tradicional, DN= 100 mm | un | 42.57 | 15.89 | 58.46
| 46.09.230 | Junção 45° em ferro fundido, linha predial tradicional, DN= 50 x 50 mm | un | 79.51 | 11.92 | 91.43
| 46.09.240 | Junção 45° em ferro fundido, linha predial tradicional, DN= 75 x 50 mm | un | 95.83 | 15.89 | 111.72
| 46.09.250 | Junção 45° em ferro fundido, linha predial tradicional, DN= 75 x 75 mm | un | 117.68 | 15.89 | 133.57
| 46.09.260 | Junção 45° em ferro fundido, linha predial tradicional, DN= 100 x 50 mm | un | 115.92 | 15.89 | 131.81
| 46.09.270 | Junção 45° em ferro fundido, linha predial tradicional, DN= 100 x 75 mm | un | 126.63 | 15.89 | 142.52
| 46.09.280 | Junção 45° em ferro fundido, linha predial tradicional, DN= 100 x 100 mm | un | 151.9 | 15.89 | 167.79
| 46.09.290 | Junção 45° em ferro fundido, linha predial tradicional, DN= 150 x 100 mm | un | 152.08 | 19.88 | 171.96
| 46.09.300 | Junção dupla 45° em ferro fundido, linha predial tradicional, DN= 100 mm | un | 185.91 | 15.89 | 201.8
| 46.09.320 | Te sanitário 87° 30´ em ferro fundido, linha predial tradicional, DN= 50 x 50 mm | un | 72.36 | 11.92 | 84.28
| 46.09.330 | Te sanitário 87° 30´ em ferro fundido, linha predial tradicional, DN= 75 x 50 mm | un | 84.27 | 15.89 | 100.16
| 46.09.340 | Te sanitário 87° 30´ em ferro fundido, linha predial tradicional, DN= 75 x 75 mm | un | 101.04 | 15.89 | 116.93
| 46.09.350 | Te sanitário 87° 30´ em ferro fundido, linha predial tradicional, DN= 100 x 50 mm | un | 94.94 | 15.89 | 110.83
| 46.09.360 | Te sanitário 87° 30´ em ferro fundido, linha predial tradicional, DN= 100 x 75 mm | un | 104.37 | 15.89 | 120.26
| 46.09.370 | Te sanitário 87° 30´ em ferro fundido, linha predial tradicional, DN= 100 x 100 mm | un | 136.27 | 15.89 | 152.16
| 46.09.400 | Bucha de redução em ferro fundido, linha predial tradicional, DN= 75 x 50 mm | un | 30.55 | 15.89 | 46.44
| 46.09.410 | Bucha de redução em ferro fundido, linha predial tradicional, DN= 100 x 75 mm | un | 38.81 | 15.89 | 54.7
| 46.09.420 | Bucha de redução em ferro fundido, linha predial tradicional, DN= 150 x 100 mm | un | 84.18 | 19.88 | 104.06
| 46.10 | Tubulação em cobre para água quente, gás e vapor
| 46.10.010 | Tubo de cobre classe A, DN= 15mm (1/2´), inclusive conexões | m | 41.03 | 13.12 | 54.15
| 46.10.020 | Tubo de cobre classe A, DN= 22mm (3/4´), inclusive conexões | m | 58.83 | 14.3 | 73.13
| 46.10.030 | Tubo de cobre classe A, DN= 28mm (1´), inclusive conexões | m | 75.2 | 17.88 | 93.08
| 46.10.040 | Tubo de cobre classe A, DN= 35mm (1 1/4´), inclusive conexões | m | 128.63 | 20.27 | 148.9
| 46.10.050 | Tubo de cobre classe A, DN= 42mm (1 1/2´), inclusive conexões | m | 147.36 | 20.27 | 167.63
| 46.10.060 | Tubo de cobre classe A, DN= 54mm (2´), inclusive conexões | m | 177.26 | 27.41 | 204.67
| 46.10.070 | Tubo de cobre classe A, DN= 66mm (2 1/2´), inclusive conexões | m | 257.15 | 32.18 | 289.33
| 46.10.080 | Tubo de cobre classe A, DN= 79mm (3´), inclusive conexões | m | 322.35 | 34.56 | 356.91
| 46.10.090 | Tubo de cobre classe A, DN= 104mm (4´), inclusive conexões | m | 444.85 | 39.34 | 484.19
| 46.10.200 | Tubo de cobre classe E, DN= 22mm (3/4´), inclusive conexões | m | 40.79 | 14.3 | 55.09
| 46.10.210 | Tubo de cobre classe E, DN= 28mm (1´), inclusive conexões | m | 50.02 | 17.88 | 67.9
| 46.10.220 | Tubo de cobre classe E, DN= 35mm (1 1/4´), inclusive conexões | m | 90.39 | 20.27 | 110.66
| 46.10.230 | Tubo de cobre classe E, DN= 42mm (1 1/2´), inclusive conexões | m | 89.94 | 20.27 | 110.21
| 46.10.240 | Tubo de cobre classe E, DN= 54mm (2´), inclusive conexões | m | 148.85 | 27.41 | 176.26
| 46.10.250 | Tubo de cobre classe E, DN= 66mm (2 1/2´), inclusive conexões | m | 177.8 | 32.18 | 209.98
| 46.12 | Tubulação em concreto para rede de águas pluviais
| 46.12.010 | Tubo de concreto (PS-1), DN= 300mm | m | 35.56 | 26.27 | 61.83
| 46.12.020 | Tubo de concreto (PS-1), DN= 400mm | m | 44.95 | 30.49 | 75.44
| 46.12.050 | Tubo de concreto (PS-2), DN= 300mm | m | 39.77 | 26.27 | 66.04
| 46.12.060 | Tubo de concreto (PS-2), DN= 400mm | m | 49.54 | 30.49 | 80.03
| 46.12.070 | Tubo de concreto (PS-2), DN= 500mm | m | 70.09 | 37.66 | 107.75
| 46.12.080 | Tubo de concreto (PA-1), DN= 600mm | m | 98.94 | 42.86 | 141.8
| 46.12.100 | Tubo de concreto (PA-1), DN= 800mm | m | 184.05 | 55.22 | 239.27
| 46.12.120 | Tubo de concreto (PA-1), DN= 1000mm | m | 268.59 | 69.56 | 338.15
| 46.12.140 | Tubo de concreto (PA-1), DN= 1200mm | m | 389.33 | 103.98 | 493.31
| 46.12.150 | Tubo de concreto (PA-2), DN= 600mm | m | 97.77 | 42.86 | 140.63
| 46.12.160 | Tubo de concreto (PA-2), DN= 800mm | m | 192.78 | 55.22 | 248
| 46.12.170 | Tubo de concreto (PA-2), DN= 1000mm | m | 281.98 | 69.56 | 351.54
| 46.12.180 | Tubo de concreto (PA-3), DN= 600mm | m | 148.15 | 42.86 | 191.01
| 46.12.190 | Tubo de concreto (PA-3), DN= 800mm | m | 264.84 | 55.22 | 320.06
| 46.12.200 | Tubo de concreto (PA-3), DN= 1000mm | m | 386.16 | 69.56 | 455.72
| 46.12.210 | Meio tubo de concreto, DN= 300mm | m | 22.92 | 25.45 | 48.37
| 46.12.220 | Meio tubo de concreto, DN= 400mm | m | 27.67 | 32.44 | 60.11
| 46.12.240 | Meio tubo de concreto, DN= 600mm | m | 48.95 | 54.82 | 103.77
| 46.12.250 | Tubo de concreto (PA-2), DN= 1500mm | m | 627.75 | 155.97 | 783.72
| 46.12.260 | Tubo de concreto (PA-1), DN= 400mm | m | 65.64 | 30.49 | 96.13
| 46.12.270 | Tubo de concreto (PA-2), DN= 400mm | m | 58.11 | 30.49 | 88.6
| 46.12.280 | Tubo de concreto (PA-3), DN= 400mm | m | 91.39 | 30.49 | 121.88
| 46.12.290 | Tubo de concreto (PA-2), DN= 700mm | m | 149.04 | 48.05 | 197.09
| 46.12.300 | Tubo de concreto (PA-2), DN= 500mm | m | 77.08 | 37.66 | 114.74
| 46.12.310 | Tubo de concreto (PA-2), DN= 900mm | m | 247.19 | 62.39 | 309.58
| 46.12.320 | Tubo de concreto (PA-1), DN= 300mm | m | 56.88 | 26.27 | 83.15
| 46.12.330 | Tubo de concreto (PA-2), DN= 300mm | m | 56.46 | 26.27 | 82.73
| 46.12.340 | Meio tubo de concreto, DN= 200mm | m | 13.98 | 9.28 | 23.26
| 46.13 | Tubulação em PEAD corrugado perfurado para rede drenagem
| 46.13.006 | Tubo em polietileno de alta densidade corrugado perfurado, DN= 2 1/2´, inclusive conexões | m | 8.14 | 1.32 | 9.46
| 46.13.010 | Tubo em polietileno de alta densidade corrugado perfurado, DN= 3´, inclusive conexões | m | 10.9 | 1.32 | 12.22
| 46.13.020 | Tubo em polietileno de alta densidade corrugado perfurado, DN= 4´, inclusive conexões | m | 13.26 | 1.32 | 14.58
| 46.13.026 | Tubo em polietileno de alta densidade corrugado perfurado, DN= 6´, inclusive conexões | m | 33.41 | 1.32 | 34.73
| 46.13.030 | Tubo em polietileno de alta densidade corrugado perfurado, DN= 8´, inclusive conexões | m | 51.06 | 1.32 | 52.38
| 46.13.100 | Tubo em polietileno de alta densidade corrugado, DN/DI= 250 mm | m | 75.56 | 1.98 | 77.54
| 46.13.101 | Tubo em polietileno de alta densidade corrugado, DN/DI= 300 mm | m | 105.84 | 1.98 | 107.82
| 46.13.102 | Tubo em polietileno de alta densidade corrugado, DN/DI= 400 mm | m | 156.89 | 1.98 | 158.87
| 46.13.103 | Tubo em polietileno de alta densidade corrugado, DN/DI= 500 mm | m | 257.25 | 1.98 | 259.23
| 46.13.104 | Tubo em polietileno de alta densidade corrugado, DN/DI= 600 mm | m | 355.7 | 1.98 | 357.68
| 46.13.105 | Tubo em polietileno de alta densidade corrugado, DN/DI= 800 mm | m | 564.03 | 1.98 | 566.01
| 46.13.106 | Tubo em polietileno de alta densidade corrugado, DN/DI= 1000 mm | m | 902.97 | 1.98 | 904.95
| 46.13.107 | Tubo em polietileno de alta densidade corrugado, DN/DI= 1200 mm | m | 1175.16 | 1.98 | 1177.14
| 46.14 | Tubulação em ferro dúctil para redes de saneamento
| 46.14.020 | Tubo de ferro fundido classe K-7 com junta elástica, DN= 150mm, inclusive conexões | m | 374.52 | 27.95 | 402.47
| 46.14.030 | Tubo de ferro fundido classe K-7 com junta elástica, DN= 200mm, inclusive conexões | m | 441.22 | 27.95 | 469.17
| 46.14.040 | Tubo de ferro fundido classe K-7 com junta elástica, DN= 250mm, inclusive conexões | m | 554.08 | 27.95 | 582.03
| 46.14.050 | Tubo de ferro fundido classe K-7 com junta elástica, DN= 350mm, inclusive conexões | m | 840.6 | 27.95 | 868.55
| 46.14.060 | Tubo de ferro fundido classe K-7 com junta elástica, DN= 300mm, inclusive conexões | m | 630.94 | 27.95 | 658.89
| 46.14.490 | Tubo de ferro fundido classe k-9 com junta elástica, DN= 80mm, inclusive conexões | m | 315.92 | 27.95 | 343.87
| 46.14.510 | Tubo de ferro fundido classe K-9 com junta elástica, DN= 100mm, inclusive conexões | m | 325.24 | 27.95 | 353.19
| 46.14.520 | Tubo de ferro fundido classe K-9 com junta elástica, DN= 150mm, inclusive conexões | m | 383.52 | 27.95 | 411.47
| 46.14.530 | Tubo de ferro fundido classe K-9 com junta elástica, DN= 200mm, inclusive conexões | m | 469.83 | 27.95 | 497.78
| 46.14.540 | Tubo de ferro fundido classe k-9 com junta elástica, DN= 250mm, inclusive conexões | m | 599.73 | 27.95 | 627.68
| 46.14.550 | Tubo de ferro fundido classe K-9 com junta elástica, DN= 300mm, inclusive conexões | m | 766.86 | 27.95 | 794.81
| 46.14.560 | Tubo de ferro fundido classe k-9 com junta elástica, DN= 350mm, inclusive conexões | m | 960.18 | 27.95 | 988.13
| 46.15 | Tubulação em PEAD - recalque de tratamento de esgoto
| 46.15.111 | Tubo em polietileno de alta densidade DE=160 mm - PN-10, inclusive conexões | m | 103.5 | 16.77 | 120.27
| 46.15.112 | Tubo em polietileno de alta densidade DE=200 mm - PN-10, inclusive conexões | m | 146.63 | 22.36 | 168.99
| 46.15.113 | Tubo em polietileno de alta densidade DE=225 mm - PN-10, inclusive conexões | m | 180.09 | 22.36 | 202.45
| 46.18 | Tubulação flangeada em ferro dúctil para redes de saneamento
| 46.18.010 | Tubo em ferro fundido com ponta e ponta TCLA - DN= 80mm, sem juntas e conexões | m | 487.07 | 31.92 | 518.99
| 46.18.020 | Tubo em ferro fundido com ponta e ponta TCLA - DN= 100mm, sem juntas e conexões | m | 540.99 | 31.92 | 572.91
| 46.18.030 | Tubo em ferro fundido com ponta e ponta TCLA - DN= 150mm, sem juntas e conexões | m | 793.66 | 31.92 | 825.58
| 46.18.040 | Tubo em ferro fundido com ponta e ponta TCLA - DN= 200mm, sem juntas e conexões | m | 950.93 | 31.92 | 982.85
| 46.18.050 | Tubo em ferro fundido com ponta e ponta TCLA - DN= 250mm, sem juntas e conexões | m | 1160.59 | 34.3 | 1194.89
| 46.18.060 | Tubo em ferro fundido com ponta e ponta TCLA - DN= 300mm, sem juntas e conexões | m | 1373.93 | 34.3 | 1408.23
| 46.18.089 | Flange avulso em ferro fundido, classe PN-10, DN= 50mm | un | 85.44 | 17.48 | 102.92
X | 46.18.090 | Flange avulso em ferro fundido, classe PN-10, DN= 80mm | un | 104.59 | 17.48 | 122.07
| 46.18.100 | Flange avulso em ferro fundido, classe PN-10, DN= 100mm | un | 150.07 | 19.06 | 169.13
| 46.18.110 | Flange avulso em ferro fundido, classe PN-10, DN= 150mm | un | 206.16 | 20.67 | 226.83
| 46.18.120 | Flange avulso em ferro fundido, classe PN-10, DN= 200mm | un | 240.77 | 22.25 | 263.02
| 46.18.130 | Flange avulso em ferro fundido, classe PN-10, DN= 250mm | un | 317.41 | 23.84 | 341.25
| 46.18.140 | Flange avulso em ferro fundido, classe PN-10, DN= 300mm | un | 408.99 | 25.43 | 434.42
| 46.18.168 | Curva de 90° em ferro fundido com flanges, classe PN-10, DN= 50mm | un | 206.56 | 22.25 | 228.81
| 46.18.170 | Curva de 90° em ferro fundido, com flanges, classe PN-10, DN= 80mm | un | 245.02 | 17.48 | 262.5
| 46.18.180 | Curva de 90° em ferro fundido, com flanges, classe PN-10, DN= 100mm | un | 271.89 | 22.25 | 294.14
| 46.18.190 | Curva de 90° em ferro fundido, com flanges, classe PN-10, DN= 150mm | un | 462.03 | 25.43 | 487.46
| 46.18.410 | Te em ferro fundido, com flanges, classe PN-10, DN= 80mm, com derivação de 80mm | un | 313.46 | 19.06 | 332.52
| 46.18.420 | Te em ferro fundido, com flanges, classe PN-10, DN= 100mm, com derivações de 80 até 100mm | un | 456.38 | 22.25 | 478.63
| 46.18.430 | Te em ferro fundido, com flanges, classe PN-10, DN= 150mm, com derivações de 80 até 150mm | un | 703.34 | 25.43 | 728.77
| 46.18.560 | Junta Gibault em ferro fundido, DN= 80mm, completa | un | 103.05 | 17.48 | 120.53
| 46.18.570 | Junta Gibault em ferro fundido, DN= 100 mm, completa | un | 145.12 | 19.06 | 164.18
| 46.19 | Tubulação flangeada em ferro dúctil para redes de saneamento.
| 46.19.500 | Redução excêntrica em ferro fundido, com flanges, classe PN-10, DN= 100mm x 80mm | un | 307.23 | 22.25 | 329.48
| 46.19.510 | Redução excêntrica em ferro fundido, com flanges, classe PN-10, DN= 150mm x 80/100mm | un | 418.67 | 25.43 | 444.1
| 46.19.520 | Redução excêntrica em ferro fundido, com flanges, classe PN-10, DN= 200mm x 100/150mm | un | 560.83 | 28.61 | 589.44
| 46.19.530 | Redução excêntrica em ferro fundido, com flanges, classe PN-10, DN= 250mm x 150/200mm | un | 958.32 | 31.78 | 990.1
| 46.19.590 | Redução concêntrica em ferro fundido, com flanges, classe PN-10, DN= 80 x 50mm | un | 225.24 | 22.25 | 247.49
| 46.19.600 | Redução concêntrica em ferro fundido, com flanges, classe PN-10, DN= 100mm x 80mm | un | 221.38 | 22.25 | 243.63
| 46.19.610 | Redução concêntrica em ferro fundido, com flanges, classe PN-10, DN= 150mm x 80/100mm | un | 451.55 | 25.43 | 476.98
| 46.19.620 | Redução concêntrica em ferro fundido, com flanges, classe PN-10, DN= 200mm x 100/150mm | un | 583.61 | 28.61 | 612.22
| 46.19.630 | Redução concêntrica em ferro fundido, com flanges, classe PN-10, DN= 250mm x 150/200mm | un | 837.68 | 31.78 | 869.46
| 46.20 | Reparos, conservações e complementos - GRUPO 46
| 46.20.010 | Assentamento de tubo de concreto com diâmetro até 600 mm | m | 1.11 | 54.82 | 55.93
| 46.20.020 | Assentamento de tubo de concreto com diâmetro de 700 até 1500 mm | m | 36.48 | 31.89 | 68.37
| 46.21 | Tubulação em aço preto schedule
| 46.21.012 | Tubo de aço carbono preto sem costura Schedule 40, DN= 1´ - inclusive conexões | m | 39.23 | 55.62 | 94.85
| 46.21.036 | Tubo de aço carbono preto sem costura Schedule 40, DN= 1 1/4´ - inclusive conexões | m | 47.6 | 63.57 | 111.17
| 46.21.040 | Tubo de aço carbono preto sem costura Schedule 40, DN= 1 1/2´ - inclusive conexões | m | 50.53 | 63.57 | 114.1
| 46.21.046 | Tubo de aço carbono preto sem costura Schedule 40, DN= 2´ - inclusive conexões | m | 62.51 | 71.51 | 134.02
| 46.21.056 | Tubo de aço carbono preto sem costura Schedule 40, DN= 2 1/2´ - inclusive conexões | m | 109.12 | 79.46 | 188.58
| 46.21.060 | Tubo de aço carbono preto sem costura Schedule 40, DN= 3´ - inclusive conexões | m | 124.37 | 89.39 | 213.76
| 46.21.066 | Tubo de aço carbono preto sem costura Schedule 40, DN= 3 1/2´ - inclusive conexões | m | 173.47 | 95.35 | 268.82
| 46.21.080 | Tubo de aço carbono preto sem costura Schedule 40, DN= 4´ - inclusive conexões | m | 170.93 | 99.34 | 270.27
| 46.21.090 | Tubo de aço carbono preto sem costura Schedule 40, DN= 5´ - inclusive conexões | m | 235.77 | 105.28 | 341.05
| 46.21.100 | Tubo de aço carbono preto sem costura Schedule 40, DN= 6´ - inclusive conexões | m | 324.82 | 109.26 | 434.08
| 46.21.110 | Tubo de aço carbono preto sem costura Schedule 40, DN= 8´ - inclusive conexões | m | 499.34 | 119.19 | 618.53
| 46.21.140 | Tubo de aço carbono preto com costura Schedule 40, DN= 10´ - inclusive conexões | m | 506.87 | 131.11 | 637.98
| 46.21.150 | Tubo de aço carbono preto com costura Schedule 40, DN= 12´ - inclusive conexões | m | 666.17 | 139.07 | 805.24
| 46.23 | Tubulação em concreto para rede de esgoto sanitário
| 46.23.110 | Tubo de concreto classe EA-3, DN= 400 mm | m | 92.17 | 12.93 | 105.1
| 46.23.120 | Tubo de concreto classe EA-3, DN= 500 mm | m | 114.12 | 19.39 | 133.51
| 46.23.130 | Tubo de concreto classe EA-3, DN= 600 mm | m | 150.06 | 22.62 | 172.68
| 46.23.140 | Tubo de concreto classe EA-3, DN= 700 mm | m | 205.85 | 25.86 | 231.71
| 46.23.150 | Tubo de concreto classe EA-3, DN= 800 mm | m | 257.97 | 32.32 | 290.29
| 46.23.160 | Tubo de concreto classe EA-3, DN= 900 mm | m | 328.5 | 38.78 | 367.28
| 46.23.170 | Tubo de concreto classe EA-3, DN= 1000 mm | m | 371.37 | 48.48 | 419.85
| 46.23.180 | Tubo de concreto classe EA-3, DN= 1200 mm | m | 536.38 | 96.96 | 633.34
| 46.26 | Tubulação em ferro fundido predial SMU - esgoto e pluvial
| 46.26.010 | Tubo em ferro fundido com ponta e ponta, predial SMU, DN= 50 mm | m | 95.01 | 19.88 | 114.89
| 46.26.020 | Tubo em ferro fundido com ponta e ponta, predial SMU, DN= 75 mm | m | 125.88 | 19.88 | 145.76
| 46.26.030 | Tubo em ferro fundido com ponta e ponta, predial SMU, DN= 100 mm | m | 143.6 | 27.95 | 171.55
| 46.26.040 | Tubo em ferro fundido com ponta e ponta, predial SMU, DN= 150 mm | m | 210.47 | 27.95 | 238.42
| 46.26.050 | Tubo em ferro fundido com ponta e ponta, predial SMU, DN= 200 mm | m | 393.43 | 27.95 | 421.38
| 46.26.060 | Junta de união em aço inoxidável para tubo em ferro fundido predial SMU, DN= 50 mm | un | 68.19 | 15.89 | 84.08
| 46.26.070 | Junta de união em aço inoxidável para tubo em ferro fundido predial SMU, DN= 75 mm | un | 81.52 | 15.89 | 97.41
| 46.26.080 | Junta de união em aço inoxidável para tubo em ferro fundido predial SMU, DN= 100 mm | un | 95.73 | 19.88 | 115.61
| 46.26.090 | Junta de união em aço inoxidável para tubo em ferro fundido predial SMU, DN= 150 mm | un | 176.77 | 19.88 | 196.65
| 46.26.100 | Junta de união em aço inoxidável para tubo em ferro fundido predial SMU, DN= 200 mm | un | 290.24 | 19.88 | 310.12
| 46.26.110 | Conjunto de ancoragem para tubo em ferro fundido predial SMU, DN= 50 mm | cj | 875.05 | 15.89 | 890.94
| 46.26.120 | Conjunto de ancoragem para tubo em ferro fundido predial SMU, DN= 75 mm | cj | 865.3 | 15.89 | 881.19
| 46.26.130 | Conjunto de ancoragem para tubo em ferro fundido predial SMU, DN= 100 mm | cj | 907.68 | 19.88 | 927.56
| 46.26.136 | Conjunto de ancoragem para tubo em ferro fundido predial SMU, DN= 125 mm | cj | 968.67 | 19.88 | 988.55
| 46.26.140 | Conjunto de ancoragem para tubo em ferro fundido predial SMU, DN= 150 mm | cj | 1325.38 | 19.88 | 1345.26
| 46.26.150 | Conjunto de ancoragem para tubo em ferro fundido predial SMU, DN= 200 mm | cj | 1996.37 | 19.88 | 2016.25
| 46.26.200 | Tubo em ferro fundido com ponta e ponta, predial SMU, DN= 125 mm | m | 240.99 | 27.95 | 268.94
| 46.26.210 | Tubo em ferro fundido com ponta e ponta, predial SMU, DN= 250 mm | m | 567.8 | 27.95 | 595.75
| 46.26.400 | Joelho 45° em ferro fundido, predial SMU, DN= 50 mm | un | 92.94 | 15.89 | 108.83
| 46.26.410 | Joelho 45° em ferro fundido, predial SMU, DN= 75 mm | un | 121.3 | 15.89 | 137.19
| 46.26.420 | Joelho 45° em ferro fundido, predial SMU, DN= 100 mm | un | 129.96 | 19.88 | 149.84
| 46.26.426 | Joelho 45° em ferro fundido, predial SMU, DN= 125 mm | un | 214.56 | 19.88 | 234.44
| 46.26.430 | Joelho 45° em ferro fundido, predial SMU, DN= 150 mm | un | 237.21 | 19.88 | 257.09
| 46.26.440 | Joelho 45° em ferro fundido, predial SMU, DN= 200 mm | un | 511.22 | 19.88 | 531.1
| 46.26.460 | Joelho 88° em ferro fundido, predial SMU, DN= 50 mm | un | 117.62 | 15.89 | 133.51
| 46.26.470 | Joelho 88° em ferro fundido, predial SMU, DN= 75 mm | un | 121.2 | 15.89 | 137.09
| 46.26.480 | Joelho 88° em ferro fundido, predial SMU, DN= 100 mm | un | 129.3 | 19.88 | 149.18
| 46.26.490 | Joelho 88° em ferro fundido, predial SMU, DN= 150 mm | un | 323.61 | 19.88 | 343.49
| 46.26.500 | Joelho 88° em ferro fundido, predial SMU, DN= 200 mm | un | 525.51 | 19.88 | 545.39
| 46.26.510 | Junção 45° em ferro fundido, predial SMU, DN= 50 x 50 mm | un | 156.38 | 15.89 | 172.27
| 46.26.516 | Junção 45° em ferro fundido, predial SMU, DN= 75 x 50 mm | un | 186.82 | 15.89 | 202.71
| 46.26.520 | Junção 45° em ferro fundido, predial SMU, DN= 75 x 75 mm | un | 201.83 | 15.89 | 217.72
| 46.26.540 | Junção 45° em ferro fundido, predial SMU, DN= 100 x 75 mm | un | 238.21 | 19.88 | 258.09
| 46.26.550 | Junção 45° em ferro fundido, predial SMU, DN= 100 x 100 mm | un | 245.32 | 19.88 | 265.2
| 46.26.560 | Junção 45° em ferro fundido, predial SMU, DN= 150 x 150 mm | un | 557.95 | 19.88 | 577.83
| 46.26.580 | Junta de união em aço inoxidável para tubo em ferro fundido predial SMU, DN= 125 mm | un | 165.22 | 19.88 | 185.1
| 46.26.590 | Junta de união em aço inoxidável para tubo em ferro fundido predial SMU, DN= 250 mm | un | 400.13 | 19.88 | 420.01
| 46.26.600 | Redução excêntrica em ferro fundido, predial SMU, DN= 75 x 50 mm | un | 122.93 | 15.89 | 138.82
| 46.26.610 | Redução excêntrica em ferro fundido, predial SMU, DN= 100 x 75 mm | un | 146.56 | 19.88 | 166.44
| 46.26.612 | Redução excêntrica em ferro fundido, predial SMU, DN= 125 x 75 mm | un | 170.01 | 19.88 | 189.89
| 46.26.614 | Redução excêntrica em ferro fundido, predial SMU, DN= 125 x 100 mm | un | 167.89 | 19.88 | 187.77
| 46.26.616 | Redução excêntrica em ferro fundido, predial SMU, DN= 150 x 75 mm | un | 311.56 | 19.88 | 331.44
| 46.26.632 | Redução excêntrica em ferro fundido, predial SMU, DN= 150 x 100 mm | un | 320.72 | 19.88 | 340.6
| 46.26.636 | Redução excêntrica em ferro fundido, predial SMU, DN= 200 x 125 mm | un | 411.72 | 19.88 | 431.6
| 46.26.640 | Redução excêntrica em ferro fundido, predial SMU, DN= 200 x 150 mm | un | 421.18 | 19.88 | 441.06
| 46.26.690 | Redução excêntrica em ferro fundido, predial SMU, DN= 250 x 200 mm | un | 848.26 | 19.88 | 868.14
| 46.26.700 | Te de visita em ferro fundido, predial SMU, DN= 75 mm | un | 405.54 | 15.89 | 421.43
| 46.26.710 | Te de visita em ferro fundido, predial SMU, DN= 100 mm | un | 504.35 | 19.88 | 524.23
| 46.26.720 | Te de visita em ferro fundido, predial SMU, DN= 125 mm | un | 724.72 | 19.88 | 744.6
| 46.26.730 | Te de visita em ferro fundido, predial SMU, DN= 150 mm | un | 1066 | 19.88 | 1085.88
| 46.26.740 | Te de visita em ferro fundido, predial SMU, DN= 200 mm | un | 1942.24 | 19.88 | 1962.12
| 46.26.800 | Abraçadeira dentada para travamento em aço inoxidável, com parafuso de aço zincado, para tubo em ferro fundido predial SMU, DN= 50 mm | un | 337.64 | 15.89 | 353.53
| 46.26.810 | Abraçadeira dentada para travamento em aço inoxidável, com parafuso de aço zincado, para tubo em ferro fundido predial SMU, DN= 75 mm | un | 349.87 | 15.89 | 365.76
| 46.26.820 | Abraçadeira dentada para travamento em aço inoxidável, com parafuso de aço zincado, para tubo em ferro fundido predial SMU, DN= 100 mm | un | 431.15 | 19.88 | 451.03
| 46.26.830 | Abraçadeira dentada para travamento em aço inoxidável, com parafuso de aço zincado, para tubo em ferro fundido predial SMU, DN= 150 mm | un | 721.39 | 19.88 | 741.27
| 46.26.840 | Tampão simples em ferro fundido, predial SMU, DN= 150 mm | un | 213.02 | 19.88 | 232.9
| 46.26.843 | Tampão simples em ferro fundido, predial SMU, DN= 200 mm | un | 493.18 | 19.88 | 513.06
| 46.26.900 | Junção 45° em ferro fundido, predial SMU, DN= 125 x 100 mm | un | 430.78 | 19.88 | 450.66
| 46.26.910 | Junção 45° em ferro fundido, predial SMU, DN= 150 x 100 mm | un | 637.75 | 19.88 | 657.63
| 46.26.920 | Junção 45° em ferro fundido, predial SMU, DN= 200 x 100 mm | un | 1337.97 | 19.88 | 1357.85
| 46.26.930 | Junção 45° em ferro fundido, predial SMU, DN= 200 x 200 mm | un | 2398.03 | 19.88 | 2417.91
| 46.27 | Tubulação em cobre, para sistema de ar condicionado
| 46.27.050 | Tubo de cobre flexível, espessura 1/32" - diâmetro 3/16", inclusive conexões | m | 4.84 | 6.55 | 11.39
| 46.27.060 | Tubo de cobre flexível, espessura 1/32" - diâmetro 1/4", inclusive conexões | m | 6.93 | 6.55 | 13.48
| 46.27.070 | Tubo de cobre flexível, espessura 1/32" - diâmetro 5/16", inclusive conexões | m | 9.16 | 6.55 | 15.71
| 46.27.080 | Tubo de cobre flexível, espessura 1/32" - diâmetro 3/8", inclusive conexões | m | 11.02 | 9.93 | 20.95
| 46.27.090 | Tubo de cobre flexível, espessura 1/32" - diâmetro 1/2", inclusive conexões | m | 14.92 | 9.93 | 24.85
| 46.27.100 | Tubo de cobre flexível, espessura 1/32" - diâmetro 5/8", inclusive conexões | m | 19.17 | 9.93 | 29.1
| 46.27.110 | Tubo de cobre flexível, espessura 1/32" - diâmetro 3/4", inclusive conexões | m | 22.54 | 9.93 | 32.47
| 46.32 | Tubulação em cobre rígido, para sistema VRF de ar condicionado
| 46.32.001 | Tubo de cobre sem costura, rígido, espessura 1/16" - diâmetro 3/8", inclusive conexões | m | 28.42 | 14.3 | 42.72
| 46.32.002 | Tubo de cobre sem costura, rígido, espessura 1/16" - diâmetro 1/2", inclusive conexões | m | 38.14 | 14.3 | 52.44
| 46.32.003 | Tubo de cobre sem costura, rígido, espessura 1/16" - diâmetro 5/8", inclusive conexões | m | 50.32 | 14.3 | 64.62
| 46.32.004 | Tubo de cobre sem costura, rígido, espessura 1/16" - diâmetro 3/4", inclusive conexões | m | 56.65 | 14.3 | 70.95
| 46.32.005 | Tubo de cobre sem costura, rígido, espessura 1/16" - diâmetro 7/8", inclusive conexões | m | 72.38 | 14.3 | 86.68
| 46.32.006 | Tubo de cobre sem costura, rígido, espessura 1/16" - diâmetro 1", inclusive conexões | m | 83.36 | 14.3 | 97.66
| 46.32.007 | Tubo de cobre sem costura, rígido, espessura 1/16" - diâmetro 1.1/8", inclusive conexões | m | 94.24 | 14.3 | 108.54
| 46.32.008 | Tubo de cobre sem costura, rígido, espessura 1/16" - diâmetro 1.1/4", inclusive conexões | m | 100.27 | 14.3 | 114.57
| 46.32.009 | Tubo de cobre sem costura, rígido, espessura 1/16" - diâmetro 1.3/8", inclusive conexões | m | 116.97 | 14.3 | 131.27
| 46.32.010 | Tubo de cobre sem costura, rígido, espessura 1/16" - diâmetro 1.1/2", inclusive conexões | m | 127.89 | 14.3 | 142.19
| 46.32.011 | Tubo de cobre sem costura, rígido, espessura 1/16" - diâmetro 1.5/8", inclusive conexões | m | 139.57 | 14.3 | 153.87
| 46.33 | Tubulação em PP - águas pluviais / esgoto
| 46.33.001 | Tubo de esgoto em polipropileno de alta resistência - PP, DN= 40mm, preto, com união deslizante e guarnição elastomérica de duplo lábio | m | 28.89 | 13.98 | 42.87
| 46.33.002 | Tubo de esgoto em polipropileno de alta resistência - PP, DN= 50mm, preto, com união deslizante e guarnição elastomérica de duplo lábio | m | 34.66 | 13.98 | 48.64
| 46.33.003 | Tubo de esgoto em polipropileno de alta resistência - PP, DN= 63mm, preto, com união deslizante e guarnição elastomérica de duplo lábio | m | 37.28 | 13.98 | 51.26
| 46.33.004 | Tubo de esgoto em polipropileno de alta resistência - PP, DN= 110mm, preto, com união deslizante e guarnição elastomérica de duplo lábio | m | 80.83 | 20.96 | 101.79
| 46.33.020 | Joelho 45° em polipropileno de alta resistência, preto, tipo PB, DN= 40mm | un | 8.59 | 9.14 | 17.73
| 46.33.021 | Joelho 45° em polipropileno de alta resistência - PP, preto, tipo PB, DN= 50mm | un | 10.52 | 9.14 | 19.66
| 46.33.022 | Joelho 45° em polipropileno de alta resistência - PP, preto, tipo PB, DN= 63mm | un | 11.81 | 13.91 | 25.72
| 46.33.023 | Joelho 45° em polipropileno de alta resistência - PP, preto, tipo PB, DN= 110mm | un | 24.04 | 15.89 | 39.93
| 46.33.047 | Joelho 87°30' em polipropileno de alta resistência - PP, preto, tipo PB, DN= 40mm | un | 8.05 | 9.14 | 17.19
| 46.33.048 | Joelho 87°30' em polipropileno de alta resistência - PP, preto, tipo PB, DN= 50mm | un | 10.86 | 9.14 | 20
| 46.33.049 | Joelho 87°30' em polipropileno de alta resistência - PP, preto, tipo PB, DN= 63mm | un | 13.3 | 13.91 | 27.21
| 46.33.074 | Joelho 87°30' em polipropileno de alta resistência - PP, preto, tipo PB, DN= 110mm, com base de apoio | un | 29.74 | 15.89 | 45.63
| 46.33.102 | Luva dupla em polipropileno de alta resistência - PP, preto, DN= 40mm | un | 9.38 | 9.14 | 18.52
| 46.33.103 | Luva dupla em polipropileno de alta resistência - PP, preto, DN= 50mm | un | 10.86 | 9.14 | 20
| 46.33.104 | Luva dupla em polipropileno de alta resistência - PP, preto, DN= 63mm | un | 13.63 | 13.91 | 27.54
| 46.33.105 | Luva dupla em polipropileno de alta resistência - PP, preto, DN= 110mm | un | 23.76 | 15.89 | 39.65
| 46.33.116 | Luva de Redução em polipropileno de alta resistência - PP, preto, tipo PB, DN= 50x40mm | un | 7.25 | 9.14 | 16.39
| 46.33.117 | Luva de Redução em polipropileno de alta resistência - PP, preto, tipo PB, DN= 63x50mm | un | 10.78 | 13.91 | 24.69
| 46.33.118 | Luva de Redução em polipropileno de alta resistência - PP, preto, tipo PB, DN= 110x63mm | un | 19.1 | 15.89 | 34.99
| 46.33.130 | Tê 87°30' simples em polipropileno de alta resistência - PP, preto, tipo PB, DN= 50x50mm | un | 25.28 | 9.14 | 34.42
| 46.33.131 | Tê 87°30' simples em polipropileno de alta resistência - PP, preto, tipo PB, DN= 63x63mm | un | 32.97 | 13.91 | 46.88
| 46.33.132 | Tê 87°30' simples em polipropileno de alta resistência - PP, preto, tipo PB, DN= 110x110mm | un | 50.99 | 15.89 | 66.88
| 46.33.137 | Tê 87°30' simples de redução em polipropileno de alta resistência - PP, preto, tipo PB, DN= 110x63mm | un | 45.93 | 15.89 | 61.82
| 46.33.140 | Tê 87°30' de inspeção em polipropileno de alta resistência - PP, preto (PxB), DN 110mm | un | 136.32 | 13.91 | 150.23
| 46.33.149 | Junção 45° simples em polipropileno de alta resistência - PP, preto, tipo PB, DN= 50x50mm | un | 21.02 | 9.14 | 30.16
| 46.33.150 | Junção 45° simples em polipropileno de alta resistência - PP, preto, tipo PB, DN= 63x63mm | un | 21.92 | 13.91 | 35.83
| 46.33.151 | Junção 45° simples em polipropileno de alta resistência - PP, preto, tipo PB, DN= 110x110mm | un | 45.8 | 15.89 | 61.69
| 46.33.159 | Junção 45° simples de redução em polipropileno de alta resistência - PP, preto, tipo PB, DN= 63x50mm | un | 20.67 | 13.91 | 34.58
| 46.33.160 | Junção 45° simples de redução em polipropileno de alta resistência - PP, preto, tipo PB, DN= 110x50mm | un | 49.33 | 15.89 | 65.22
| 46.33.161 | Junção 45° simples de redução em polipropileno de alta resistência - PP, preto, tipo PB, DN= 110x63mm | un | 40.7 | 15.89 | 56.59
| 46.33.170 | Curva 87°30' em polipropileno de alta resistência - PP, preto, tipo PB, DN= 110mm | un | 41.29 | 15.89 | 57.18
| 46.33.186 | Caixa sifonada de piso, em polipropileno de alta resistência PP, preto, DN=125mm, uma saída de 63mm | un | 89.55 | 13.91 | 103.46
| 46.33.197 | Prolongamento para caixa sifonada em prolipropileno de alta resistência PP, preto, DN= 125mm | un | 43.98 | 15.89 | 59.87
| 46.33.201 | Tampa tê de inspeção oval, em polipropileno de alta resistência preto (PxB), DN=110mm | un | 74.37 | 9.14 | 83.51
| 46.33.206 | Tampão em polipropileno de alta resistência PP, preto (PxB), DN=63mm | un | 8.11 | 9.14 | 17.25
| 46.33.207 | Tampão em polipropileno de alta resistência PP, preto (PxB), DN=110mm | un | 19.9 | 9.14 | 29.04
| 46.33.210 | Porta marco para grelha de 12x12 cm, em prolipropileno de alta resistência PP, preto | un | 21.89 | 13.91 | 35.8
| 46.33.211 | Marco de bronze com grelha em aço inoxidável de 12x12cm | cj | 79.02 | 3.98 | 83
X | 47.00.00 | VÁLVULAS E APARELHOS DE MEDIÇÃO E CONTROLE PARA LÍQUIDOS E GASES
| 47.01 | Registro e / ou válvula em latão fundido sem acabamento
| 47.01.010 | Registro de gaveta em latão fundido sem acabamento, DN= 1/2´ | un | 25.45 | 17.88 | 43.33
| 47.01.020 | Registro de gaveta em latão fundido sem acabamento, DN= 3/4´ | un | 32.28 | 23.84 | 56.12
| 47.01.030 | Registro de gaveta em latão fundido sem acabamento, DN= 1´ | un | 40.87 | 29.8 | 70.67
| 47.01.040 | Registro de gaveta em latão fundido sem acabamento, DN= 1 1/4´ | un | 55.11 | 35.76 | 90.87
| 47.01.050 | Registro de gaveta em latão fundido sem acabamento, DN= 1 1/2´ | un | 66.44 | 39.73 | 106.17
| 47.01.060 | Registro de gaveta em latão fundido sem acabamento, DN= 2´ | un | 92.94 | 49.66 | 142.6
X | 47.01.070 | Registro de gaveta em latão fundido sem acabamento, DN= 2 1/2´ | un | 232.43 | 59.61 | 292.04
X | 47.01.080 | Registro de gaveta em latão fundido sem acabamento, DN= 3´ | un | 350.42 | 79.46 | 429.88
X | 47.01.090 | Registro de gaveta em latão fundido sem acabamento, DN= 4´ | un | 601.43 | 119.19 | 720.62
| 47.01.130 | Registro de pressão em latão fundido sem acabamento, DN= 3/4´ | un | 42.19 | 23.84 | 66.03
| 47.01.170 | Válvula de esfera monobloco em latão, passagem plena, acionamento com alavanca, DN= 1/2´ | un | 14.69 | 17.88 | 32.57
| 47.01.180 | Válvula de esfera monobloco em latão, passagem plena, acionamento com alavanca, DN= 3/4´ | un | 32.64 | 17.88 | 50.52
| 47.01.190 | Válvula de esfera monobloco em latão, passagem plena, acionamento com alavanca, DN= 1´ | un | 32.23 | 17.88 | 50.11
| 47.01.191 | Válvula de esfera monobloco em latão, passagem plena, acionamento com alavanca, DN= 1.1/4´ | un | 65.9 | 19.88 | 85.78
| 47.01.210 | Válvula de esfera monobloco em latão, passagem plena, acionamento com alavanca, DN= 2´ | un | 117.24 | 17.88 | 135.12
| 47.01.220 | Válvula de esfera monobloco em latão, passagem plena, acionamento com alavanca, DN= 4´ | un | 759.41 | 39.73 | 799.14
| 47.02 | Registro e / ou válvula em latão fundido com acabamento cromado
X | 47.02.010 | Registro de gaveta em latão fundido cromado com canopla, DN= 1/2´ - linha especial | un | 58 | 17.88 | 75.88
X | 47.02.020 | Registro de gaveta em latão fundido cromado com canopla, DN= 3/4´ - linha especial | un | 60.29 | 17.88 | 78.17
X | 47.02.030 | Registro de gaveta em latão fundido cromado com canopla, DN= 1´ - linha especial | un | 69.62 | 17.88 | 87.5
| 47.02.040 | Registro de gaveta em latão fundido cromado com canopla, DN= 1 1/4´ - linha especial | un | 96.65 | 17.88 | 114.53
X | 47.02.050 | Registro de gaveta em latão fundido cromado com canopla, DN= 1 1/2´ - linha especial | un | 100.89 | 17.88 | 118.77
| 47.02.100 | Registro de pressão em latão fundido cromado com canopla, DN= 1/2´ - linha especial | un | 57.1 | 17.88 | 74.98
X | 47.02.110 | Registro de pressão em latão fundido cromado com canopla, DN= 3/4´ - linha especial | un | 63.26 | 17.88 | 81.14
| 47.02.200 | Registro regulador de vazão para chuveiro e ducha em latão cromado com canopla, DN= 1/2´ | un | 36.94 | 17.88 | 54.82
| 47.02.210 | Registro regulador de vazão para torneira, misturador e bidê, em latão cromado com canopla, DN= 1/2´ | un | 52.8 | 17.88 | 70.68
| 47.04 | Válvula de descarga ou para acionamento de metais sanitários
| 47.04.020 | Válvula de descarga com registro próprio, duplo acionamento limitador de fluxo, DN= 1 1/4´ | un | 229.92 | 59.61 | 289.53
| 47.04.030 | Válvula de descarga com registro próprio, DN= 1 1/4´ | un | 198.78 | 59.61 | 258.39
| 47.04.040 | Válvula de descarga com registro próprio, DN= 1 1/2´ | un | 216.36 | 59.61 | 275.97
| 47.04.050 | Válvula de descarga antivandalismo, DN= 1 1/2´ | un | 291.91 | 59.61 | 351.52
| 47.04.080 | Válvula de descarga externa, tipo alavanca com registro próprio, DN= 1 1/4´ e DN= 1 1/2´ | un | 768.66 | 59.61 | 828.27
| 47.04.090 | Válvula de mictório antivandalismo, DN= 3/4´ | un | 301.72 | 23.84 | 325.56
| 47.04.100 | Válvula de mictório padrão, vazão automática, DN= 3/4´ | un | 220.6 | 23.84 | 244.44
| 47.04.110 | Válvula de acionamento hidromecânico para piso | un | 518.22 | 59.61 | 577.83
| 47.04.120 | Válvula de acionamento hidromecânico para ducha, em latão cromado, DN= 3/4´ | un | 319.37 | 17.88 | 337.25
| 47.04.180 | Válvula de descarga com registro próprio, duplo acionamento limitador de fluxo, DN = 1 1/2´ | un | 233.66 | 59.61 | 293.27
| 47.05 | Registro e / ou válvula em bronze
| 47.05.010 | Válvula de retenção horizontal em bronze, DN= 3/4´ | un | 65.62 | 17.88 | 83.5
| 47.05.020 | Válvula de retenção horizontal em bronze, DN= 1´ | un | 80.38 | 17.88 | 98.26
| 47.05.030 | Válvula de retenção horizontal em bronze, DN= 1 1/4´ | un | 115.39 | 17.88 | 133.27
| 47.05.040 | Válvula de retenção horizontal em bronze, DN= 1 1/2´ | un | 131.07 | 17.88 | 148.95
| 47.05.050 | Válvula de retenção horizontal em bronze, DN= 2´ | un | 178.88 | 17.88 | 196.76
X | 47.05.060 | Válvula de retenção horizontal em bronze, DN= 2 1/2´ | un | 307.99 | 17.88 | 325.87
| 47.05.070 | Válvula de retenção horizontal em bronze, DN= 3´ | un | 373.7 | 17.88 | 391.58
| 47.05.080 | Válvula de retenção horizontal em bronze, DN= 4´ | un | 645.34 | 23.84 | 669.18
| 47.05.100 | Válvula de retenção vertical em bronze, DN= 1´ | un | 54.24 | 17.88 | 72.12
| 47.05.110 | Válvula de retenção vertical em bronze, DN= 1 1/4´ | un | 74.23 | 17.88 | 92.11
| 47.05.120 | Válvula de retenção vertical em bronze, DN= 1 1/2´ | un | 92.78 | 17.88 | 110.66
| 47.05.130 | Válvula de retenção vertical em bronze, DN= 2´ | un | 137.31 | 17.88 | 155.19
| 47.05.140 | Válvula de retenção vertical em bronze, DN= 2 1/2´ | un | 220.93 | 17.88 | 238.81
| 47.05.150 | Válvula de retenção vertical em bronze, DN= 3´ | un | 324.91 | 17.88 | 342.79
| 47.05.160 | Válvula de retenção vertical em bronze, DN= 4´ | un | 545.69 | 23.84 | 569.53
| 47.05.170 | Válvula de retenção de pé com crivo em bronze, DN= 1´ | un | 51.21 | 17.88 | 69.09
| 47.05.180 | Válvula de retenção de pé com crivo em bronze, DN= 1 1/4´ | un | 72.49 | 17.88 | 90.37
| 47.05.190 | Válvula de retenção de pé com crivo em bronze, DN= 1 1/2´ | un | 87.45 | 17.88 | 105.33
| 47.05.200 | Válvula de retenção de pé com crivo em bronze, DN= 2´ | un | 123.93 | 17.88 | 141.81
| 47.05.210 | Válvula de retenção de pé com crivo em bronze, DN= 2 1/2´ | un | 195.28 | 17.88 | 213.16
| 47.05.213 | Válvula de gaveta em bronze, haste ascendente, classe 125 libras para vapor e classe 200 libras para água, óleo e gás, DN= 3/4´ | un | 41.79 | 11.92 | 53.71
| 47.05.220 | Válvula de gaveta em bronze, com haste não ascendente, classe 125 libras para vapor e classe 200 libras para água, óleo e gás, DN= 6´ | un | 3945.94 | 29.8 | 3975.74
| 47.05.230 | Válvula de gaveta em bronze, com haste não ascendente, classe 125 libras para vapor e classe 200 libras para água, óleo e gás, DN= 2´ | un | 112.49 | 17.88 | 130.37
| 47.05.240 | Válvula globo em bronze, classe 125 libras para vapor e classe 200 libras para água, óleo e gás, DN= 2´ | un | 298.69 | 17.88 | 316.57
| 47.05.260 | Válvula de retenção de pé com crivo em bronze, DN= 3´ | un | 289.24 | 17.88 | 307.12
| 47.05.270 | Válvula de retenção de pé com crivo em bronze, DN= 4´ | un | 563.25 | 23.84 | 587.09
| 47.05.280 | Válvula globo angular de 45° em bronze, DN= 2 1/2´ | un | 224.31 | 17.88 | 242.19
| 47.05.290 | Válvula de gaveta em bronze, haste ascendente, classe 150 libras para vapor saturado e 300 libras para água, óleo e gás, DN= 1/2´ | un | 86.75 | 9.93 | 96.68
| 47.05.296 | Válvula de gaveta em bronze, haste ascendente, classe 150 libras para vapor saturado e 300 libras para água, óleo e gás, DN= 4´ | un | 3392.25 | 23.84 | 3416.09
| 47.05.300 | Válvula de gaveta em bronze, haste não ascendente, classe 150 libras para vapor saturado e 300 libras para água, óleo e gás, DN= 4´ | un | 1238.99 | 23.84 | 1262.83
| 47.05.310 | Válvula de gaveta em bronze, haste não ascendente, classe 150 libras para vapor saturado e 300 libras para água, óleo e gás, DN= 2´ | un | 244.83 | 17.88 | 262.71
| 47.05.340 | Válvula globo em bronze, classe 150 libras para vapor saturado e 300 libras para água, óleo e gás, DN= 3/4´ | un | 115.5 | 17.88 | 133.38
| 47.05.350 | Válvula globo em bronze, classe 150 libras para vapor saturado e 300 libras para água, óleo e gás, DN= 1´ | un | 165.63 | 17.88 | 183.51
| 47.05.360 | Válvula globo em bronze, classe 150 libras para vapor saturado e 300 libras para água, óleo e gás, DN= 1 1/2´ | un | 322.12 | 17.88 | 340
| 47.05.370 | Válvula globo em bronze, classe 150 libras para vapor saturado e 300 libras para água, óleo e gás, DN= 2´ | un | 421.13 | 17.88 | 439.01
| 47.05.390 | Válvula globo em bronze, classe 150 libras para vapor saturado e 300 libras para água, óleo e gás, DN= 2 1/2´ | un | 686.21 | 17.88 | 704.09
| 47.05.392 | Válvula globo em bronze, classe 150 libras para vapor saturado e 300 libras para água, óleo e gás, DN= 3´ | un | 1379.09 | 23.84 | 1402.93
| 47.05.394 | Válvula globo em bronze, classe 150 libras para vapor saturado e 300 libras para água, óleo e gás, DN= 4´ | un | 3992.61 | 23.84 | 4016.45
| 47.05.398 | Válvula de gaveta em bronze, haste não ascendente, classe 125 libras para vapor e classe 200 libras para água, óleo e gás, DN= 3/4´ | un | 40.71 | 11.92 | 52.63
| 47.05.400 | Válvula de gaveta em bronze, haste não ascendente, classe 125 libras para vapor e classe 200 libras para água, óleo e gás, DN= 1´ | un | 51.35 | 17.88 | 69.23
| 47.05.406 | Válvula de gaveta em bronze, haste não ascendente, classe 125 libras para vapor e classe 200 libras para água, óleo e gás, DN= 1.1/4´ | un | 73.67 | 15.89 | 89.56
| 47.05.410 | Válvula de gaveta em bronze, haste não ascendente, classe 125 libras para vapor e classe 200 libras para água, óleo e gás, DN= 1 1/2´ | un | 72.27 | 17.88 | 90.15
X | 47.05.420 | Válvula de gaveta em bronze, haste não ascendente, classe 125 libras para vapor e classe 200 libras para água, óleo e gás, DN= 2 1/2´ | un | 294.93 | 17.88 | 312.81
| 47.05.430 | Válvula de gaveta em bronze, haste não ascendente, classe 125 libras para vapor e classe 200 libras para água, óleo e gás, DN= 3´ | un | 413.17 | 17.88 | 431.05
| 47.05.450 | Válvula redutora de pressão de ação direta em bronze, extremidade roscada, para água, ar, óleo e gás, PE= 200 psi e PS= 20 à 90 psi, DN= 1 1/4´ | un | 2486.2 | 79.46 | 2565.66
| 47.05.460 | Válvula redutora de pressão de ação direta em bronze, extremidade roscada, para água, ar, óleo e gás, PE= 200 psi e PS= 20 à 90 psi, DN= 2´ | un | 4452.05 | 79.46 | 4531.51
| 47.05.580 | Válvula de gaveta em bronze com fecho rápido, DN= 1 1/2´ | un | 294.79 | 39.73 | 334.52
| 47.06 | Registro e / ou válvula em ferro fundido
| 47.06.030 | Válvula de gaveta em ferro fundido, haste ascendente com flange, classe 125 libras, DN= 2´ | un | 813.66 | 49.66 | 863.32
| 47.06.040 | Válvula de retenção de pé com crivo em ferro fundido, flangeada, DN= 6´ | un | 1062.42 | 139.07 | 1201.49
| 47.06.041 | Válvula de retenção de pé com crivo em ferro fundido, flangeada, DN= 8´ | un | 1570.69 | 139.07 | 1709.76
| 47.06.050 | Válvula de retenção tipo portinhola dupla em ferro fundido, DN= 6´ | un | 810.28 | 139.07 | 949.35
| 47.06.051 | Válvula de retenção tipo portinhola simples em ferro fundido, flangeada, DN= 6´ | un | 1683.01 | 139.07 | 1822.08
| 47.06.060 | Válvula de gaveta em ferro fundido com bolsa, DN= 150 mm | un | 1161 | 79.46 | 1240.46
| 47.06.070 | Válvula de gaveta em ferro fundido com bolsa, DN= 200 mm | un | 2125.4 | 79.46 | 2204.86
| 47.06.080 | Válvula de retenção tipo portinhola simples em ferro fundido, DN= 4´ | un | 640.49 | 79.46 | 719.95
| 47.06.090 | Válvula de retenção tipo portinhola dupla em ferro fundido, DN= 4´ | un | 510.44 | 79.46 | 589.9
| 47.06.100 | Válvula de segurança em ferro fundido rosqueada com pressão de ajuste 0,4 até 0,75kgf/cm², DN= 2´ | un | 6154.75 | 49.66 | 6204.41
| 47.06.110 | Válvula de segurança em ferro fundido rosqueada com pressão de ajuste 6,1 até 10,0kgf/cm², DN= 3/4´ | un | 2320.72 | 23.84 | 2344.56
| 47.06.180 | Válvula de gaveta em ferro fundido com bolsa, DN= 100mm | un | 683.93 | 79.46 | 763.39
| 47.06.310 | Visor de fluxo com janela simples, corpo em ferro fundido ou aço carbono, DN = 1´ | un | 609.8 | 29.8 | 639.6
| 47.06.320 | Válvula de governo (retenção e alarme) completa, corpo em ferro fundido, classe 125 libras, DN= 4´ | un | 6868.3 | 119.19 | 6987.49
| 47.06.330 | Válvula de gaveta em ferro fundido, haste ascendente com flange, classe 125 libras, DN= 4´ | un | 1260.58 | 79.46 | 1340.04
| 47.06.340 | Válvula de gaveta em ferro fundido, haste ascendente com flange, classe 125 libras, DN= 6´ | un | 1966.06 | 79.46 | 2045.52
| 47.06.350 | Válvula de retenção vertical em ferro fundido com flange, classe 125 libras, DN= 4´ | un | 1112.83 | 79.46 | 1192.29
| 47.07 | Registro e / ou válvula em aço carbono fundido
| 47.07.010 | Válvula de esfera em aço carbono fundido, passagem plena, classe 150 libras para vapor e classe 600 libras para água, óleo e gás, DN= 1/2´ | un | 55.63 | 17.88 | 73.51
| 47.07.020 | Válvula de esfera em aço carbono fundido, passagem plena, classe 150 libras para vapor e classe 600 libras para água, óleo e gás, DN= 3/4´ | un | 71.55 | 23.84 | 95.39
| 47.07.030 | Válvula de esfera em aço carbono fundido, passagem plena, classe 150 libras para vapor e classe 600 libras para água, óleo e gás, DN= 1´ | un | 99.26 | 29.8 | 129.06
| 47.07.031 | Válvula de esfera em aço carbono fundido, passagem plena, classe 150 libras para vapor e classe 600 libras para água, óleo e gás, DN= 1.1/4´ | un | 122.96 | 31.78 | 154.74
| 47.07.090 | Válvula de esfera em aço carbono fundido, passagem plena, extremidades rosqueáveis, classe 300 libras para vapor saturado, DN= 2´ | un | 292.35 | 49.66 | 342.01
| 47.09 | Registro e / ou válvula em aço carbono forjado
| 47.09.010 | Válvula globo em aço carbono forjado, classe 800 libras para vapor e classe 2000 libras para água, óleo e gás, DN= 3/4´ | un | 232.85 | 23.84 | 256.69
| 47.09.020 | Válvula globo em aço carbono forjado, classe 800 libras para vapor e classe 2000 libras para água, óleo e gás, DN= 1´ | un | 295.64 | 29.8 | 325.44
| 47.09.030 | Válvula globo em aço carbono forjado, classe 800 libras para vapor e classe 2000 libras para água, óleo e gás, DN= 1 1/2´ | un | 567.49 | 39.73 | 607.22
| 47.09.040 | Válvula globo em aço carbono forjado, classe 800 libras para vapor e classe 2000 libras para água, óleo e gás, DN= 2´ | un | 768.56 | 49.66 | 818.22
| 47.10 | Registro e / ou válvula em aço inoxidável forjado
| 47.10.010 | Purgador termodinâmico com filtro incorporado, em aço inoxidável forjado, pressão de 0,25 a 42 kg/cm², temperatura até 425°C, DN= 1/2´ | un | 396.71 | 17.88 | 414.59
| 47.11 | Aparelho de medição e controle
| 47.11.021 | Pressostato diferencial ajustável mecânico, montagem inferior com diâmetro de 1/2" e/ou 1/4", faixa de operação até 16 bar | un | 369.37 | 83.18 | 452.55
| 47.11.080 | Termômetro bimetálico, mostrador com 4´, saída angular, escala 0-100°C | un | 142.44 | 7.95 | 150.39
| 47.11.100 | Manômetro com mostrador de 4´, escalas: 0-4 / 0-7 / 0-10 / 0-17 / 0-21 / 0-28 kg/cm² | un | 119.52 | 19.88 | 139.4
| 47.11.111 | Pressostato diferencial ajustável, caixa à prova de água, unidade sensora em aço inoxidável 316, faixa de operação entre 1,4 a 14 bar, para fluídos corrosivos, DN=1/2´ | un | 7524.01 | 83.18 | 7607.19
| 47.12 | Registro e / ou válvula em ferro dúctil
| 47.12.040 | Válvula de gaveta em ferro dúctil com flanges, classe PN-10, DN= 200mm | un | 1937.07 | 137.55 | 2074.62
| 47.12.270 | Válvula de gaveta em ferro dúctil com flanges, classe PN-10, DN= 80mm | un | 702.26 | 137.55 | 839.81
| 47.12.280 | Válvula globo auto-operada hidraulicamente, em ferro dúctil, classe PN-10/16, DN= 50mm | un | 755.49 | 49.66 | 805.15
| 47.12.290 | Válvula globo auto-operada hidraulicamente, comandada por solenóide, em ferro dúctil, classe PN-10, DN= 50mm | un | 1001.24 | 89.39 | 1090.63
| 47.12.300 | Válvula globo auto-operada hidraulicamente, comandada por solenóide, em ferro dúctil, classe PN-10, DN= 100mm | un | 1449.17 | 89.39 | 1538.56
| 47.12.310 | Válvula de gaveta em ferro dúctil com flanges, classe PN-10, DN= 300mm | un | 4756.43 | 137.55 | 4893.98
| 47.12.320 | Válvula de gaveta em ferro dúctil com flanges, classe PN-10, DN= 100mm | un | 749.08 | 137.55 | 886.63
| 47.12.330 | Válvula de gaveta em ferro dúctil com flanges, classe PN-10, DN= 150mm | un | 1295.34 | 137.55 | 1432.89
| 47.12.340 | Ventosa simples rosqueada em ferro dúctil, classe PN-25, DN= 3/4´ | un | 720.2 | 11.92 | 732.12
| 47.12.350 | Ventosa de tríplice função em ferro dúctil flangeada, classe PN-10/16/25, DN= 50mm | un | 1926.38 | 17.48 | 1943.86
| 47.14 | Registro e / ou válvula em PVC rígido ou ABS
| 47.14.020 | Registro de pressão em PVC rígido, soldável, DN= 25mm (3/4´) | un | 6.03 | 17.88 | 23.91
| 47.14.200 | Registro regulador de vazão para torneira, misturador e bidê, em ABS com canopla, DN= 1/2´ | un | 31.16 | 17.88 | 49.04
| 47.20 | Reparos, conservações e complementos - GRUPO 47
| 47.20.010 | Pigtail em latão para manômetro, DN= 1/2´ | un | 69.74 | 5.96 | 75.7
| 47.20.020 | Filtro ´Y´ em bronze para gás combustível, DN= 2´ | un | 265.71 | 49.66 | 315.37
| 47.20.030 | Filtro ´Y´ em ferro fundido, classe 125 libras para vapor saturado, com extremidades rosqueáveis, DN= 2´ | un | 491.62 | 49.66 | 541.28
| 47.20.070 | Pigtail flexível, revestido com borracha sintética resistente, DN= 7/16´ comprimento até 1,00 m | un | 27.38 | 8.38 | 35.76
| 47.20.080 | Regulador de primeiro estágio de alta pressão até 2 kgf/cm², vazão de 90 kg GLP/hora | un | 555.56 | 27.95 | 583.51
| 47.20.100 | Regulador de primeiro estágio de alta pressão até 1,3 kgf/cm², vazão de 50 kg GLP/hora | un | 255.64 | 27.95 | 283.59
| 47.20.120 | Regulador de segundo estágio para gás, uso industrial, vazão até 12 kg GLP/hora | un | 64.79 | 19.88 | 84.67
| 47.20.181 | Filtro Y em aço carbono, classe 150 libras, conexões flangeadas, DN= 4'' | un | 2734.53 | 119.19 | 2853.72
| 47.20.190 | Chave de fluxo tipo palheta para tubulação de líquidos | un | 129.06 | 15.89 | 144.95
| 47.20.300 | Chave de fluxo de água com retardo para tubulações com diâmetro nominal de 1" a 6" - conexão BSP | un | 323.95 | 47.14 | 371.09
| 47.20.320 | Filtro ´Y´ corpo em bronze, pressão de serviço até 20,7 bar (PN 20), DN= 1 1/2´ | un | 169.05 | 49.66 | 218.71
| 47.20.330 | Filtro ´Y´ corpo em bronze, pressão de serviço até 20,7 bar (PN 20), DN= 2´ | un | 219.68 | 49.66 | 269.34
X | 48.00.00 | RESERVATÓRIO E TANQUE PARA LÍQUIDOS E GASES
| 48.02 | Reservatório em material sintético
| 48.02.008 | Reservatório de fibra de vidro - capacidade de 15.000 litros | un | 5750.45 | 88.21 | 5838.66
| 48.02.009 | Reservatório de fibra de vidro - capacidade de 20.000 litros | un | 7767.9 | 120.53 | 7888.43
| 48.02.204 | Reservatório em polietileno com tampa de encaixar - capacidade de 2.000 litros | un | 939.1 | 47.82 | 986.92
X | 48.02.205 | Reservatório em polietileno com tampa de encaixar - capacidade de 3.000 litros | un | 1342.44 | 47.82 | 1390.26
X | 48.02.206 | Reservatório em polietileno com tampa de encaixar - capacidade de 5.000 litros | un | 2143.67 | 55.89 | 2199.56
| 48.02.207 | Reservatório em polietileno com tampa de encaixar - capacidade de 10.000 litros | un | 3957.87 | 72.05 | 4029.92
| 48.02.300 | Reservatório em polietileno de alta densidade (cisterna) com antioxidante e proteção contra raios ultravioleta (UV) - capacidade de 5.000 litros | un | 6236.21 | 63.98 | 6300.19
| 48.02.310 | Reservatório em polietileno de alta densidade (cisterna) com antioxidante e proteção contra raios ultravioleta (UV) - capacidade de 10.000 litros | un | 10458 | 88.21 | 10546.21
| 48.02.400 | Reservatório em polietileno com tampa de rosca - capacidade de 1.000 litros | un | 719.88 | 55.89 | 775.77
| 48.02.401 | Reservatório em polietileno com tampa de rosca - capacidade de 500 litros | un | 395.18 | 55.89 | 451.07
| 48.03 | Reservatório metálico
| 48.03.010 | Reservatório metálico cilíndrico horizontal - capacidade de 1.000 litros | cj | 2170.82 | 55.89 | 2226.71
| 48.03.112 | Reservatório metálico cilíndrico horizontal - capacidade de 3.000 litros | cj | 3822.5 | 55.89 | 3878.39
| 48.03.130 | Reservatório metálico cilíndrico horizontal - capacidade de 5.000 litros | cj | 5862.6 | 55.89 | 5918.49
| 48.03.138 | Reservatório metálico cilíndrico horizontal - capacidade de 10.000 litros | cj | 10000.04 | 55.89 | 10055.93
| 48.04 | Reservatório em concreto
| 48.04.381 | Reservatório em concreto armado cilíndrico, vertical, bipartido, método construtivo em formas deslizantes, diâmetro interno de 3,50m a 4,00m, altura de 15,00m a 25,00m | m | 19749.37 | 3094.4 | 22843.77
| 48.04.391 | Reservatório em concreto armado cilíndrico, vertical, bipartido, método construtivo em formas deslizantes, diâmetro interno de 5,5m a 6,00m, altura de 25,00m a 30,00m | m | 27642.9 | 5230.86 | 32873.76
| 48.05 | Torneira de boia
| 48.05.010 | Torneira de boia, DN= 3/4´ | un | 57.45 | 11.92 | 69.37
X | 48.05.020 | Torneira de boia, DN= 1´ | un | 73.96 | 15.89 | 89.85
| 48.05.030 | Torneira de boia, DN= 1 1/4´ | un | 131.02 | 17.88 | 148.9
X | 48.05.040 | Torneira de boia, DN= 1 1/2´ | un | 139.49 | 17.88 | 157.37
| 48.05.050 | Torneira de boia, DN= 2´ | un | 170.38 | 23.84 | 194.22
| 48.05.052 | Torneira de boia, DN= 2 1/2´ | un | 738.03 | 17.88 | 755.91
| 48.05.070 | Torneira de boia, tipo registro automático de entrada, DN= 3´ | un | 1548.12 | 79.46 | 1627.58
| 48.20 | Reparos, conservações e complementos - GRUPO 48
| 48.20.020 | Limpeza de caixa d´água até 1.000 litros | un | 0 | 48.48 | 48.48
X | 48.20.040 | Limpeza de caixa d´água de 1.001 até 10.000 litros | un | 0 | 129.28 | 129.28
| 48.20.060 | Limpeza de caixa d´água acima de 10.000 litros | un | 0 | 290.88 | 290.88
X | 49.00.00 | CAIXA, RALO, GRELHA E ACESSÓRIO HIDRÁULICO
| 49.01 | Caixas sifonadas de PVC rígido
| 49.01.016 | Caixa sifonada de PVC rígido de 100 x 100 x 50 mm, com grelha | un | 21.01 | 39.73 | 60.74
| 49.01.020 | Caixa sifonada de PVC rígido de 100 x 150 x 50 mm, com grelha | un | 28.38 | 39.73 | 68.11
X | 49.01.030 | Caixa sifonada de PVC rígido de 150 x 150 x 50 mm, com grelha | un | 36.55 | 39.73 | 76.28
| 49.01.040 | Caixa sifonada de PVC rígido de 150 x 185 x 75 mm, com grelha | un | 38.58 | 39.73 | 78.31
| 49.01.050 | Caixa sifonada de PVC rígido de 250 x 172 x 50 mm, com tampa cega | un | 43.06 | 39.73 | 82.79
| 49.01.070 | Caixa sifonada de PVC rígido de 250 x 230 x 75 mm, com tampa cega | un | 57.1 | 39.73 | 96.83
| 49.03 | Caixa de gordura
X | 49.03.020 | Caixa de gordura em alvenaria, 600 x 600 x 600 mm | un | 66.3 | 179.71 | 246.01
| 49.03.036 | Caixa de gordura em PVC com tampa reforçada - capacidade 19 litros | un | 317.37 | 39.73 | 357.1
| 49.04 | Ralo em PVC rígido
x | 49.04.010 | Ralo seco em PVC rígido de 100 x 40 mm, com grelha | un | 18.63 | 39.73 | 58.36
| 49.05 | Ralo em ferro fundido
| 49.05.020 | Ralo seco em ferro fundido, 100 x 165 x 50 mm, com grelha metálica saída vertical | un | 72.88 | 47.68 | 120.56
| 49.05.040 | Ralo sifonado em ferro fundido de 150 x 240 x 75 mm, com grelha | un | 267.01 | 59.61 | 326.62
| 49.06 | Grelhas e tampas
| 49.06.010 | Grelha hemisférica em ferro fundido de 4" | un | 7.66 | 2.39 | 10.05
x | 49.06.020 | Grelha em ferro fundido para caixas e canaletas | m² | 765.46 | 26 | 791.46
| 49.06.030 | Grelha hemisférica em ferro fundido de 3" | un | 5.12 | 2.39 | 7.51
| 49.06.072 | Grelha articulada em ferro fundido tipo boca de leão | un | 310.29 | 20.8 | 331.09
| 49.06.080 | Grelha hemisférica em ferro fundido de 6" | un | 17.88 | 2.39 | 20.27
| 49.06.110 | Grelha hemisférica em ferro fundido de 2" | un | 4.14 | 2.39 | 6.53
| 49.06.160 | Grelha quadriculada em ferro fundido para caixas e canaletas | m² | 775.18 | 26 | 801.18
| 49.06.170 | Grelha em alumínio fundido para caixas e canaletas - linha comercial | m² | 766.09 | 26 | 792.09
X | 49.06.190 | Grelha pré-moldada em concreto, com furos redondos, 79,5 x 24,5 x 8 cm | un | 52.45 | 13.01 | 65.46
| 49.06.200 | Captador pluvial em aço inoxidável e grelha em alumínio, com mecanismo anti-vórtice, DN= 50 mm | un | 3164.45 | 47.68 | 3212.13
| 49.06.210 | Captador pluvial em aço inoxidável e grelha em alumínio, com mecanismo anti-vórtice, DN= 75 mm | un | 4224.08 | 47.68 | 4271.76
| 49.06.400 | Tampão em ferro fundido, diâmetro de 600 mm, classe B 125 (ruptura > 125 kN) | un | 251.91 | 53.76 | 305.67
| 49.06.410 | Tampão em ferro fundido, diâmetro de 600 mm, classe C 250 (ruptura > 250 kN) | un | 253.25 | 53.76 | 307.01
| 49.06.420 | Tampão em ferro fundido, diâmetro de 600 mm, classe D 400 (ruptura> 400 kN) | un | 289.03 | 53.76 | 342.79
| 49.06.430 | Tampão em ferro fundido de 300 x 300 mm, classe B 125 (ruptura > 125 kN) | un | 103.48 | 53.76 | 157.24
| 49.06.440 | Tampão em ferro fundido de 400 x 400 mm, classe B 125 (ruptura > 125 kN) | un | 130.45 | 53.76 | 184.21
| 49.06.450 | Tampão em ferro fundido de 500 x 500 mm, classe B 125 (ruptura > 125 kN) | un | 186.8 | 53.76 | 240.56
| 49.06.460 | Tampão em ferro fundido de 600 x 600 mm, classe B 125 (ruptura > 125 kN) | un | 253.87 | 53.76 | 307.63
| 49.06.480 | Tampão em ferro fundido com tampa articulada, de 400 x 600 mm, classe 15 (ruptura > 1500 kg) | un | 177.37 | 53.76 | 231.13
| 49.06.550 | Grelha com calha e cesto coletor para piso em aço inoxidável, largura de 15 cm | m | 728.94 | 16.83 | 745.77
| 49.06.560 | Grelha com calha e cesto coletor para piso em aço inoxidável, largura de 20 cm | m | 887.17 | 22.22 | 909.39
| 49.08 | Caixa de passagem e inspeção
| 49.08.250 | Caixa de areia em PVC, diâmetro nominal de 100 mm | un | 272.98 | 39.73 | 312.71
| 49.11 | Canaletas e afins
| 49.11.130 | Canaleta com grelha em alumínio, largura de 80 mm | m | 197.67 | 8.96 | 206.63
| 49.11.140 | Canaleta com grelha em alumínio, saída central / vertical, largura de 46 mm | m | 190.75 | 8.96 | 199.71
| 49.11.141 | Canaleta com grelha abre-fecha, em alumínio, saída central ou vertical, largura 46mm | m | 204.67 | 8.96 | 213.63
| 49.12 | Poço de visita, boca de lobo, caixa de passagem e afins
| 49.12.010 | Boca de lobo simples tipo PMSP com tampa de concreto | un | 1050.13 | 1282.97 | 2333.1
| 49.12.030 | Boca de lobo dupla tipo PMSP com tampa de concreto | un | 1781.64 | 1994.04 | 3775.68
| 49.12.050 | Boca de lobo tripla tipo PMSP com tampa de concreto | un | 2481.22 | 2699.96 | 5181.18
| 49.12.058 | Boca de leão simples tipo PMSP com grelha | un | 853.47 | 1266.1 | 2119.57
| 49.12.110 | Poço de visita de 1,60 x 1,60 x 1,60 m - tipo PMSP | un | 2076.97 | 2170.99 | 4247.96
| 49.12.120 | Chaminé para poço de visita tipo PMSP em alvenaria, diâmetro interno 70 cm - pescoço | m | 180.92 | 315.38 | 496.3
| 49.12.140 | Poço de visita em alvenaria tipo PMSP - balão | un | 1272.72 | 2010.58 | 3283.3
| 49.13 | Filtro anaeróbio
| 49.13.010 | Filtro biológico anaeróbio com anéis pré-moldados de concreto diâmetro de 1,40 m - h= 2,00 m | un | 2133.25 | 2524.04 | 4657.29
| 49.13.020 | Filtro biológico anaeróbio com anéis pré-moldados de concreto diâmetro de 2,00 m - h= 2,00 m | un | 3499.38 | 4102.46 | 7601.84
| 49.13.030 | Filtro biológico anaeróbio com anéis pré-moldados de concreto diâmetro de 2,40 m - h= 2,00 m | un | 4994.6 | 5417.7 | 10412.3
| 49.13.040 | Filtro biológico anaeróbio com anéis pré-moldados de concreto diâmetro de 2,84 m - h= 2,50 m | un | 7450.61 | 6753 | 14203.61
| 49.14 | Fossa séptica
| 49.14.010 | Fossa séptica câmara única com anéis pré-moldados em concreto, diâmetro externo de 1,50 m, altura útil de 1,50 m | un | 1534.18 | 1262.94 | 2797.12
| 49.14.020 | Fossa séptica câmara única com anéis pré-moldados em concreto, diâmetro externo de 2,50 m, altura útil de 2,50 m | un | 4286.76 | 1886.3 | 6173.06
| 49.14.030 | Fossa séptica câmara única com anéis pré-moldados em concreto, diâmetro externo de 2,50 m, altura útil de 4,00 m | un | 6372.32 | 3772.61 | 10144.93
| 49.14.061 | SM01 Sumidouro - poço absorvente | m | 803.59 | 627.88 | 1431.47
| 49.14.071 | Tampão pré-moldado de concreto armado para sumidouro com diâmetro externo de 2,00 m | un | 414.16 | 35.83 | 449.99
| 49.15 | Anel e aduela pré-moldados
| 49.15.010 | Anel pré-moldado de concreto com diâmetro de 0,60 m | m | 214.98 | 26 | 240.98
| 49.15.030 | Anel pré-moldado de concreto com diâmetro de 0,80 m | m | 292.68 | 39.01 | 331.69
| 49.15.040 | Anel pré-moldado de concreto com diâmetro de 1,20 m | m | 345.08 | 51.99 | 397.07
| 49.15.050 | Anel pré-moldado de concreto com diâmetro de 1,50 m | m | 518.21 | 65 | 583.21
| 49.15.060 | Anel pré-moldado de concreto com diâmetro de 1,80 m | m | 802.82 | 77.99 | 880.81
| 49.15.100 | Anel pré-moldado de concreto com diâmetro de 3,00 m | m | 1517.27 | 129.98 | 1647.25
| 49.16 | Acessórios hidráulicos para água de reuso
| 49.16.050 | Realimentador automático, DN= 1' | un | 599.01 | 15.89 | 614.9
| 49.16.051 | Sifão ladrão em polietileno para extravasão, diâmetro de 100mm | un | 218.41 | 19.88 | 238.29
X | 50.00.00 | DETECÇÃO, COMBATE E PREVENÇÃO A INCÊNDIO
| 50.01 | Hidrantes e acessórios
| 50.01.030 | Abrigo duplo para hidrante/mangueira, com visor e suporte (embutir e externo) | un | 620.17 | 139.07 | 759.24
X | 50.01.060 | Abrigo para hidrante/mangueira (embutir e externo) | un | 212.07 | 139.07 | 351.14
X | 50.01.080 | Mangueira com união de engate rápido, DN= 1 1/2´ (38 mm) | m | 14.72 | 3.98 | 18.7
X | 50.01.090 | Botoeira para acionamento de bomba de incêndio tipo quebra-vidro | un | 70.33 | 11.92 | 82.25
| 50.01.100 | Mangueira com união de engate rápido, DN= 2 1/2´ (63 mm) | m | 21.61 | 3.98 | 25.59
X | 50.01.110 | Esguicho em latão com engate rápido, DN= 2 1/2´, jato regulável | un | 155.9 | 3.98 | 159.88
| 50.01.130 | Abrigo simples com suporte, em aço inoxidável escovado, para mangueira de 1 1/2´, porta em vidro temperado jateado - inclusive mangueira de 30 m (2 x 15 m) | un | 3028.45 | 217.53 | 3245.98
X | 50.01.160 | Adaptador de engate rápido em latão de 2 1/2´ x 1 1/2´ | un | 34.56 | 3.98 | 38.54
| 50.01.170 | Adaptador de engate rápido em latão de 2 1/2´ x 2 1/2´ | un | 46.28 | 3.98 | 50.26
| 50.01.180 | Hidrante de coluna com duas saídas, 4´x 2 1/2´ - simples | un | 1147.04 | 50.98 | 1198.02
| 50.01.190 | Tampão de engate rápido em latão, DN= 2 1/2´, com corrente | un | 56.06 | 3.98 | 60.04
X | 50.01.200 | Tampão de engate rápido em latão, DN= 1 1/2´, com corrente | un | 39.78 | 3.98 | 43.76
X | 50.01.210 | Chave para conexão de engate rápido | un | 13.55 | 0.53 | 14.08
X | 50.01.220 | Esguicho latão com engate rápido, DN= 1 1/2´, jato regulável | un | 163.36 | 3.98 | 167.34
| 50.01.320 | Abrigo de hidrante de 1 1/2´ completo - inclusive mangueira de 30 m (2 x 15 m) | un | 1256.63 | 206.6 | 1463.23
| 50.01.330 | Abrigo de hidrante de 2 1/2´ completo - inclusive mangueira de 30 m (2 x 15 m) | un | 1475.32 | 206.6 | 1681.92
X | 50.01.340 | Abrigo para registro de recalque tipo coluna, completo - inclusive tubulações e válvulas | un | 1704.29 | 627.18 | 2331.47
| 50.02 | Registro e válvula controladora
| 50.02.020 | Bico de sprinkler tipo pendente com rompimento da ampola a 68°C | un | 20.3 | 13.98 | 34.28
| 50.02.050 | Alarme hidráulico tipo gongo | un | 771.25 | 19.88 | 791.13
| 50.02.060 | Bico de sprinkler tipo upright com rompimento da ampola a 68ºC | un | 20.3 | 13.98 | 34.28
| 50.02.080 | Válvula de governo completa com alarme VGA, corpo em ferro fundido, extremidades flangeadas e DN = 6´ | un | 6494.1 | 119.19 | 6613.29
| 50.05 | Iluminação e sinalização de emergência
| 50.05.021 | Fonte eletroímã para interligar à central do sistema de detecção e alarme de incêndio | un | 472.65 | 39.73 | 512.38
| 50.05.022 | Destravador magnético (eletroímã) para porta corta-fogo de 24 Vcc | un | 126.66 | 31.78 | 158.44
| 50.05.060 | Central de iluminação de emergência, completa, para até 6.000 W | un | 14717.56 | 12.66 | 14730.22
| 50.05.070 | Luminária para unidade centralizada pendente completa com lâmpadas fluorescentes compactas de 9 W | un | 199.12 | 19.88 | 219
X | 50.05.080 | Luminária para unidade centralizada de sobrepor completa com lâmpada fluorescente compacta de 15 W | un | 73.47 | 19.88 | 93.35
| 50.05.160 | Módulo para adaptação de luminária de emergência, autonomia 90 minutos para lâmpada fluorescente de 32 W | un | 195.42 | 11.92 | 207.34
| 50.05.170 | Acionador manual tipo quebra vidro, em caixa plástica | un | 56.08 | 11.92 | 68
| 50.05.210 | Detector termovelocimétrico endereçável com base endereçável | un | 113.65 | 11.92 | 125.57
| 50.05.214 | Detector de gás liquefeito (GLP), gás natural (GN) ou derivados de metano | un | 378.93 | 11.92 | 390.85
| 50.05.230 | Sirene audiovisual tipo endereçável | un | 231.83 | 11.92 | 243.75
| 50.05.250 | Central de iluminação de emergência, completa, autonomia 1 hora, para até 240 W | un | 580.17 | 12.66 | 592.83
| 50.05.260 | Bloco autônomo de iluminação de emergência com autonomia mínima de 1 hora, equipado com 2 lâmpadas de 11 W | un | 205.49 | 12.66 | 218.15
X | 50.05.270 | Central de detecção e alarme de incêndio completa, autonomia de 1 hora para 12 laços, 220 V/12 V | un | 599 | 12.66 | 611.66
X | 50.05.280 | Sirene tipo corneta de 12 V | un | 49.57 | 11.92 | 61.49
X | 50.05.312 | Bloco autônomo de iluminação de emergência LED, com autonomia mínima de 3 horas, fluxo luminoso de 2.000 lúmens, equipado com 2 faróis | un | 261.45 | 12.66 | 274.11
| 50.05.400 | Sirene eletrônica em caixa metálica de 4 x 4 | un | 92.28 | 43.71 | 135.99
| 50.05.430 | Detector óptico de fumaça com base endereçável | un | 151.46 | 39.73 | 191.19
| 50.05.440 | Painel repetidor de detecção e alarme de incêndio tipo endereçável | un | 1240.45 | 11.92 | 1252.37
X | 50.05.450 | Acionador manual quebra-vidro endereçável | un | 130.15 | 11.92 | 142.07
| 50.05.470 | Módulo isolador, módulo endereçador para audiovisual | un | 384.31 | 19.88 | 404.19
| 50.05.490 | Sinalizador audiovisual endereçável com LED | un | 391.24 | 11.92 | 403.16
| 50.05.491 | Sinalizador visual de advertência | un | 217.01 | 9.93 | 226.94
| 50.05.492 | Sinalizador audiovisual de advertência | un | 224.25 | 9.93 | 234.18
| 50.10 | Extintores
| 50.10.030 | Extintor sobre rodas de gás carbônico - capacidade de 10 kg | un | 729.45 | 16.5 | 745.95
| 50.10.050 | Extintor sobre rodas de gás carbônico - capacidade de 25 kg | un | 3364.18 | 16.5 | 3380.68
| 50.10.058 | Extintor manual de pó químico seco BC - capacidade de 4 kg | un | 102.64 | 16.5 | 119.14
X | 50.10.060 | Extintor manual de pó químico seco BC - capacidade de 8 kg | un | 142.3 | 16.5 | 158.8
| 50.10.084 | Extintor manual de pó químico seco 20 BC - capacidade de 12 kg | un | 167.24 | 16.5 | 183.74
| 50.10.096 | Extintor sobre rodas de pó químico seco BC - capacidade de 20 kg | un | 739.39 | 0 | 739.39
X | 50.10.100 | Extintor manual de água pressurizada - capacidade de 10 litros | un | 102.21 | 16.5 | 118.71
| 50.10.110 | Extintor manual de pó químico seco ABC - capacidade de 4 kg | un | 132.86 | 16.5 | 149.36
| 50.10.120 | Extintor manual de pó químico seco ABC - capacidade de 6 kg | un | 147.93 | 16.5 | 164.43
| 50.10.140 | Extintor manual de gás carbônico 5 BC - capacidade de 6 kg | un | 359.9 | 16.5 | 376.4
| 50.10.210 | Suporte para extintor de piso em fibra de vidro | un | 138.39 | 1.62 | 140.01
X | 50.10.220 | Suporte para extintor de piso em aço inoxidável | un | 223.57 | 1.62 | 225.19
| 50.20 | Reparos, conservações e complementos - GRUPO 50
| 50.20.110 | Recarga de extintor de água pressurizada | l | 2.78 | 0 | 2.78
| 50.20.120 | Recarga de extintor de gás carbônico | kg | 9.95 | 0 | 9.95
| 50.20.130 | Recarga de extintor de pó químico seco | kg | 8.67 | 0 | 8.67
| 50.20.160 | Pintura de extintor de gás carbônico, pó químico seco, ou água pressurizada, com capacidade acima de 12 kg até 20 kg | un | 35.47 | 0 | 35.47
| 50.20.170 | Pintura de extintor de gás carbônico, pó químico seco, ou água pressurizada, com capacidade até 12 kg | un | 17.24 | 0 | 17.24
| 50.20.200 | Recolocação de bico de sprinkler | un | 0.05 | 13.98 | 14.03
X | 54.00.00 | PAVIMENTAÇÃO E PASSEIO
| 54.01 | Pavimentação preparo de base
| 54.01.010 | Regularização e compactação mecanizada de superfície, sem controle do proctor normal | m² | 1.93 | 0.13 | 2.06
| 54.01.030 | Abertura e preparo de caixa até 40 cm, compactação do subleito mínimo de 95% do PN e transporte até o raio de 1 km | m² | 16.55 | 0.26 | 16.81
| 54.01.050 | Compactação do subleito mínimo de 95% do PN | m³ | 12.52 | 0.52 | 13.04
| 54.01.200 | Base de macadame hidráulico | m³ | 169.8 | 24.25 | 194.05
| 54.01.210 | Base de brita graduada | m³ | 129.05 | 16.16 | 145.21
| 54.01.220 | Base de bica corrida | m³ | 117.41 | 2.49 | 119.9
| 54.01.230 | Base de macadame betuminoso | m³ | 561.4 | 12.12 | 573.52
| 54.01.300 | Pavimento de concreto rolado (concreto pobre) para base de pavimento rígido | m³ | 205 | 0 | 205
| 54.01.400 | Abertura de caixa até 25 cm, inclui escavação, compactação, transporte e preparo do sub-leito | m² | 13.7 | 0.36 | 14.06
| 54.01.410 | Varrição de pavimento para recapeamento | m² | 0 | 0.64 | 0.64
| 54.02 | Pavimentação com pedrisco e revestimento primário
| 54.02.030 | Revestimento primário com pedra britada, compactação mínima de 95% do PN | m³ | 66.38 | 10.34 | 76.72
| 54.03 | Pavimentação flexível
| 54.03.200 | Concreto asfáltico usinado a quente - Binder | m³ | 842.41 | 13.46 | 855.87
| 54.03.210 | Camada de rolamento em concreto betuminoso usinado quente - CBUQ | m³ | 916.06 | 13.46 | 929.52
| 54.03.221 | Restauração de pavimento asfáltico com concreto betuminoso usinado quente - CBUQ | m³ | 845.38 | 13.46 | 858.84
| 54.03.230 | Imprimação betuminosa ligante | m² | 4.1 | 0.09 | 4.19
| 54.03.240 | Imprimação betuminosa impermeabilizante | m² | 9.47 | 0.09 | 9.56
| 54.03.250 | Revestimento de pré-misturado a quente | m³ | 980.16 | 13.46 | 993.62
| 54.03.260 | Revestimento de pré-misturado a frio | m³ | 969.26 | 32.32 | 1001.58
| 54.04 | Pavimentação em paralelepípedos e blocos de concreto
| 54.04.030 | Pavimentação em paralelepípedo, sem rejunte | m² | 165.05 | 20.66 | 185.71
| 54.04.040 | Rejuntamento de paralelepípedo com areia | m² | 8.81 | 1.62 | 10.43
| 54.04.050 | Rejuntamento de paralelepípedo com argamassa de cimento e areia 1:3 | m² | 6.43 | 5.01 | 11.44
| 54.04.060 | Rejuntamento de paralelepípedo com asfalto e pedrisco | m² | 28.42 | 4.04 | 32.46
| 54.04.340 | Pavimentação em lajota de concreto 35 MPa, espessura 6 cm, cor natural, tipos: raquete, retangular, sextavado e 16 faces, com rejunte em areia | m² | 44.01 | 15.6 | 59.61
| 54.04.342 | Pavimentação em lajota de concreto 35 MPa, espessura 6 cm, colorido, tipos: raquete, retangular, sextavado e 16 faces, com rejunte em areia | m² | 44.65 | 15.6 | 60.25
| 54.04.350 | Pavimentação em lajota de concreto 35 MPa, espessura 8 cm, tipos: raquete, retangular, sextavado e 16 faces, com rejunte em areia | m² | 52.43 | 20.8 | 73.23
| 54.04.360 | Bloco diagonal em concreto tipo piso drenante para plantio de grama - 50 x 50 x 10 cm | m² | 58.44 | 7.64 | 66.08
| 54.04.392 | Piso em placa de concreto permeável drenante, cor natural, com resina protetora | m² | 77.58 | 16.18 | 93.76
| 54.05 | Dispositivos viários
| 54.05.001 | Faixa elevada para travessia pedestres - lombofaixa | m² | 105.26 | 13.71 | 118.97
| 54.06 | Guias e sarjetas
X | 54.06.020 | Guia pré-moldada curva tipo PMSP 100 - fck 25 MPa | m | 31.78 | 9.76 | 41.54
X | 54.06.040 | Guia pré-moldada reta tipo PMSP 100 - fck 25 MPa | m | 29.58 | 9.76 | 39.34
| 54.06.100 | Base em concreto com fck de 20 MPa, para guias, sarjetas ou sarjetões | m³ | 314.91 | 35.12 | 350.03
| 54.06.110 | Base em concreto com fck de 25 MPa, para guias, sarjetas ou sarjetões | m³ | 325.45 | 35.12 | 360.57
| 54.06.150 | Execução de perfil extrusado no local | m³ | 896.27 | 0 | 896.27
| 54.06.160 | Sarjeta ou sarjetão moldado no local, tipo PMSP em concreto com fck 20 MPa | m³ | 416.44 | 71.66 | 488.1
| 54.06.170 | Sarjeta ou sarjetão moldado no local, tipo PMSP em concreto com fck 25 MPa | m³ | 426.98 | 71.66 | 498.64
| 54.07 | Calçadas e passeios.
X | 54.07.040 | Passeio em mosaico português | m² | 152.62 | 0 | 152.62
| 54.07.110 | Piso em ladrilho hidráulico preto, branco e cinza 20 x 20 cm, assentado com argamassa colante industrializada | m² | 57.14 | 9.13 | 66.27
| 54.07.130 | Piso em ladrilho hidráulico várias cores 20 x 20 cm, assentado com argamassa colante industrializada | m² | 56.29 | 9.13 | 65.42
| 54.07.210 | Rejuntamento de piso em ladrilho hidráulico (20 x 20 x 1,8 cm) com argamassa industrializada para rejunte, juntas de 2 mm | m² | 2.65 | 8.15 | 10.8
| 54.07.240 | Rejuntamento de piso em ladrilho hidráulico (30 x 30 x 2,5 cm), com cimento branco, juntas de 2 mm | m² | 1.17 | 8.15 | 9.32
| 54.07.260 | Piso em ladrilho hidráulico tipo rampa várias cores 30 x 30 cm, antiderrapante, assentado com argamassa mista | m² | 69.55 | 23.12 | 92.67
| 54.20 | Reparos, conservações e complementos - GRUPO 54
| 54.20.040 | Bate-roda em concreto pré-moldado | m | 37.78 | 11.15 | 48.93
| 54.20.100 | Reassentamento de guia pré-moldada reta e/ou curva | m | 6.33 | 9.76 | 16.09
| 54.20.110 | Reassentamento de paralelepípedos, sem rejunte | m² | 9.62 | 20.66 | 30.28
| 54.20.120 | Reassentamento de pavimentação em lajota de concreto, espessura 6 cm, com rejunte em areia | m² | 6.25 | 12.77 | 19.02
| 54.20.130 | Reassentamento de pavimentação em lajota de concreto, espessura 8 cm, com rejunte em areia | m² | 6.32 | 14.79 | 21.11
| 54.20.140 | Reassentamento de pavimentação em lajota de concreto, espessura 10 cm, com rejunte em areia | m² | 6.44 | 17.77 | 24.21
X | 55.00.00 | LIMPEZA E ARREMATE
| 55.01 | Limpeza de obra
X | 55.01.020 | Limpeza final da obra | m² | 0 | 11.32 | 11.32
X | 55.01.030 | Limpeza complementar com hidrojateamento | m² | 1.8 | 4.69 | 6.49
| 55.01.070 | Limpeza complementar e especial de piso com produtos químicos | m² | 0.48 | 3.23 | 3.71
| 55.01.080 | Limpeza complementar e especial de peças e aparelhos sanitários | un | 0 | 12.93 | 12.93
| 55.01.100 | Limpeza complementar e especial de vidros | m² | 0 | 12.12 | 12.12
| 55.01.130 | Limpeza e lavagem de superfície revestida com material cerâmico ou pastilhas por hidrojateamento com rejuntamento | m² | 4.66 | 4.69 | 9.35
| 55.01.140 | Limpeza de superfície com hidrojateamento | m² | 5.3 | 0 | 5.3
| 55.02 | Limpeza e desinfecção sanitária
| 55.02.010 | Limpeza de caixa de inspeção | un | 0 | 4.85 | 4.85
| 55.02.012 | Limpeza de caixa de passagem, poço de visita ou bueiro | un | 14.74 | 16.16 | 30.9
| 55.02.020 | Limpeza de fossa | m³ | 153.19 | 0 | 153.19
| 55.02.040 | Limpeza e desobstrução de boca de lobo | un | 0 | 17.93 | 17.93
| 55.02.050 | Limpeza e desobstrução de canaletas ou tubulações de águas pluviais | m | 0 | 8.96 | 8.96
| 55.02.060 | Limpeza e desentupimento manual de tubulação de esgoto predial | m | 0 | 9.57 | 9.57
| 55.10 | Remoção de entulho
| 55.10.030 | Locação de duto coletor de entulho | mxmês | 49.27 | 0 | 49.27
| 55.30 | Limpeza e pre marcação de sinalização
| 55.30.010 | Pré marcação e limpeza de solo pré pintura | m² | 48.48 | 0 | 48.48
| 61.00.00 | CONFORTO MECÂNICO, EQUIPAMENTO E SISTEMA
| 61.01 | Elevador
| 61.01.670 | Elevador para passageiros, uso interno com capacidade mínima de 600 kg para duas paradas, portas unilaterais | cj | 76880 | 0 | 76880
| 61.01.680 | Elevador para passageiros, uso interno com capacidade mínima de 600 kg para três paradas, portas unilaterais | cj | 82725 | 0 | 82725
| 61.01.690 | Elevador para passageiros, uso interno com capacidade mínima de 600 kg para três paradas, portas bilaterais | cj | 88120 | 0 | 88120
| 61.01.760 | Elevador para passageiros, uso interno com capacidade mínima de 600 kg para quatro paradas, portas bilaterais | cj | 95763 | 0 | 95763
| 61.01.770 | Elevador para passageiros, uso interno com capacidade mínima de 600 kg para quatro paradas, portas unilaterais | cj | 89918 | 0 | 89918
| 61.01.800 | Fechamento em vidro laminado para caixa de elevador | m² | 540.87 | 0 | 540.87
| 61.10 | Climatização
| 61.10.001 | Resfriadora de líquidos (chiller), com compressor e condensação à ar, capacidade de 120 TR | un | 324010.08 | 24693.45 | 348703.53
| 61.10.007 | Resfriadora de líquidos (chiller), com compressor e condensação à ar, capacidade de 160 TR | un | 300725.83 | 26304.42 | 327030.25
| 61.10.010 | Resfriadora de líquidos (chiller), com compressor e condensação à ar, capacidade de 200-210 TR | un | 523919.39 | 23915.25 | 547834.64
| 61.10.012 | Resfriadora de líquidos (chiller), com compressor e condensação à ar, capacidade de 80 TR | un | 198529.03 | 19754.76 | 218283.79
| 61.10.014 | Resfriadora de líquidos (chiller), com compressor e condensação à ar, capacidade de 20 TR | un | 60862.31 | 12346.74 | 73209.05
| 61.10.100 | Tratamento de ar (fan-coil) tipo Air Handling Unit de concepção modular, capacidade de 10 TR | un | 14644.67 | 2922.35 | 17567.02
| 61.10.110 | Tratamento de ar (fan-coil) tipo Air Handling Unit de concepção modular, capacidade de 40 TR | un | 40361.54 | 6384.52 | 46746.06
| 61.10.120 | Tratamento de ar (fan-coil) tipo Air Handling Unit de concepção modular, capacidade de 50 TR | un | 36797.41 | 7790.2 | 44587.61
| 61.10.200 | Tratamento de ar compacta fancolete hidrônico tipo piso-teto, vazão de ar nominal 637 m³/h, capacidade de refrigeração 14.000 Btu/h - 1,2 TR | un | 3438.7 | 493.28 | 3931.98
| 61.10.210 | Tratamento de ar compacta fancolete hidrônico tipo piso-teto, vazão de ar nominal 1.215 m³/h, capacidade de refrigeração 25.000 Btu/h - 2,1 TR | un | 3924.34 | 616.6 | 4540.94
| 61.10.220 | Tratamento de ar compacta fancolete hidrônico tipo piso-teto, vazão de ar nominal 1.758 m³/h, capacidade de refrigeração 36.000 Btu/h - 3,0 TR | un | 4856.05 | 739.92 | 5595.97
| 61.10.230 | Tratamento de ar compacta fancolete hidrônico tipo piso-teto, vazão de ar nominal 2.166 m³/h, capacidade de refrigeração 48.000 Btu/h - 4,0 TR | un | 5100.66 | 801.58 | 5902.24
| 61.10.250 | Tratamento de ar compacta fancolete hidrônico tipo cassete, capacidade de refrigeração 20.000 Btu/h - 1,6 TR | un | 3215.01 | 386.12 | 3601.13
| 61.10.260 | Tratamento de ar compacta fancolete hidrônico tipo cassete, capacidade de refrigeração 25.000 Btu/h - 2,1 TR | un | 3660.3 | 386.12 | 4046.42
| 61.10.270 | Tratamento de ar compacta fancolete hidrônico tipo cassete, capacidade de refrigeração 32.000 Btu/h - 2,6 TR | un | 4164.8 | 386.12 | 4550.92
| 61.10.300 | Duto flexível aluminizado, seção circular de 10cm (4") | m | 7.05 | 10.72 | 17.77
| 61.10.310 | Duto flexível aluminizado, seção circular de 15cm (6") | m | 10.4 | 10.72 | 21.12
| 61.10.320 | Duto flexível aluminizado, seção circular de 20cm (8") | m | 13.5 | 10.72 | 24.22
| 61.10.380 | Duto em painel rígido de lã de vidro acústico, espessura 25 mm | m² | 110.58 | 77.09 | 187.67
| 61.10.400 | Damper corta fogo (DCF) tipo comporta, com elemento fusível e chave fim de curso. | m² | 3205.88 | 0 | 3205.88
| 61.10.401 | Damper de regulagem manual, tamanho: 0,10 m² a 0,14 m² | m² | 990.71 | 100.1 | 1090.81
| 61.10.402 | Damper de regulagem manual, tamanho: 0,15 m² a 0,20 m² | m² | 848.37 | 77.36 | 925.73
| 61.10.403 | Damper de regulagem manual, tamanho: 0,21 m² a 0,40 m² | m² | 663.7 | 68.26 | 731.96
| 61.10.410 | Serviço de instalação de Damper Corta Fogo | un | 0 | 291.12 | 291.12
| 61.10.430 | Tanque de compensação pressurizado, capacidade (volume mínimo) de 250 litros | un | 4508.27 | 1233.2 | 5741.47
| 61.10.440 | Registro de regulagem de vazão de ar | un | 138.56 | 36.4 | 174.96
| 61.10.510 | Difusor de ar de longo alcance tipo Jet-Nozzles, vazão de ar 1.330 m³/h | un | 779.09 | 104.65 | 883.74
| 61.10.511 | Difusor para insuflamento de ar com plenum, multivias e colarinho | m² | 2147.62 | 159.26 | 2306.88
| 61.10.512 | Difusor para insuflamento de ar com plenum, com 2 aberturas | m | 2241.85 | 39.73 | 2281.58
| 61.10.513 | Difusor de plástico, diâmetro 15 cm | un | 74.57 | 36.4 | 110.97
| 61.10.514 | Difusor de plástico, diâmetro 20 cm | un | 97.05 | 36.4 | 133.45
| 61.10.530 | Difusor de insuflação de ar tipo direcional, medindo 30 x 30 cm | un | 231.7 | 36.4 | 268.1
| 61.10.550 | Difusor de insuflação de ar tipo direcional, medindo 45 x 15 cm | un | 181.45 | 36.4 | 217.85
| 61.10.564 | Grelha de insuflação de ar em alumínio anodizado, de dupla deflexão, tamanho: até 0,10 m² | m² | 1579.87 | 222.96 | 1802.83
| 61.10.565 | Grelha de insuflação de ar em alumínio anodizado, de dupla deflexão, tamanho: acima de 0,10 m² até 0,50 m² | m² | 966.1 | 91 | 1057.1
| 61.10.566 | Grelha de insuflação de ar em alumínio anodizado, de dupla deflexão, tamanho: acima de 0,50 m² até 1,00 m² | m² | 1020.86 | 45.5 | 1066.36
| 61.10.567 | Grelha de porta, tamanho: 0,14 m² a 0,30 m² | m² | 940.83 | 100.1 | 1040.93
| 61.10.568 | Grelha de porta, tamanho: 0,07 m² a 0,13 m² | m² | 1235.28 | 131.96 | 1367.24
| 61.10.569 | Grelha de porta, tamanho: 0,03 m² a 0,06 m² | m² | 2050.91 | 218.4 | 2269.31
| 61.10.574 | Grelha de retorno/exaustão com registro, tamanho: 0,03 m² a 0,06 m² | m² | 1399.52 | 163.8 | 1563.32
| 61.10.575 | Grelha de retorno/exaustão com registro, tamanho: 0,07 m² a 0,13 m² | m² | 1023.35 | 113.76 | 1137.11
| 61.10.576 | Grelha de retorno/exaustão com registro, tamanho: 0,14 m² a 0,19 m² | m² | 856.67 | 91 | 947.67
| 61.10.577 | Grelha de retorno/exaustão com registro, tamanho: 0,20 m² a 0,40 m² | m² | 737.6 | 77.36 | 814.96
| 61.10.578 | Grelha de retorno/exaustão com registro, tamanho: 0,41 m² a 0,65 m² | m² | 655.64 | 68.26 | 723.9
| 61.10.581 | Veneziana com tela e filtro G4 | m² | 924.88 | 91 | 1015.88
| 61.10.582 | Veneziana com tela | m² | 535.22 | 54.6 | 589.82
| 61.10.583 | Veneziana com tela, tamanho 38,5 x 33 cm | un | 111.82 | 40.96 | 152.78
| 61.10.584 | Veneziana com tela, tamanho 78,5 x 33 cm | un | 182.04 | 54.6 | 236.64
| 61.14 | Ventilação
| 61.14.005 | Caixa ventiladora com ventilador centrífugo, vazão 4.600 m³/h, pressão 30 mmCA - 220 / 380 V / 60HZ | un | 4215.37 | 1849.8 | 6065.17
| 61.14.015 | Caixa ventiladora com ventilador centrífugo, vazão 28.000 m³/h, pressão 30 mmCA - 220 / 380 V / 60HZ | un | 14192.36 | 4316.2 | 18508.56
| 61.14.050 | Caixa ventiladora com ventilador centrífugo, vazão 8.800 m³/h, pressão 35 mmCA - 220/380 V / 60Hz | un | 6274.32 | 238.38 | 6512.7
| 61.14.070 | Caixa ventiladora com ventilador centrífugo, vazão 1.710 m³/h, pressão 35 mmCA - 220/380 V / 60Hz | un | 3420.08 | 238.38 | 3658.46
| 61.14.080 | Caixa ventiladora com ventilador centrífugo, vazão 1.190 m³/h, pressão 35 mmCA - 220/380 V / 60Hz | un | 3345.96 | 238.38 | 3584.34
| 61.14.100 | Ventilador centrífugo de dupla aspiração "limite-load", vazão 20.000 m³/h, pressão 50 mmCA - 380/660 V / 60 Hz | un | 9790.26 | 558.9 | 10349.16
| 61.15 | Controles para Fan-Coil e CAG
| 61.15.010 | Fonte de alimentação universal bivolt com saída de 24 V - 1,5 A - 35 W | un | 148.36 | 1.98 | 150.34
| 61.15.020 | Tomada simples de sobrepor universal 2P+T - 10 A - 250 V | un | 8.09 | 11.92 | 20.01
| 61.15.030 | Transformador abaixador, entrada 110/220V, saída 24V+24V, corrente secundário 6A | un | 174.14 | 1.98 | 176.12
| 61.15.040 | Atuador Floating de 40Nm, sinal de controle 3 e 2 pontos, tensão de entrada AC/DC 24V, IP 54 | un | 1612.22 | 12.14 | 1624.36
| 61.15.050 | Válvula motorizada esfera, com duas vias atuador floating, diâmetro 3/4" a 1 1/2" | un | 1457.77 | 18.2 | 1475.97
| 61.15.060 | Válvula de balanceamento diâmetro 1 " a 2-1/2" | un | 646.9 | 14.16 | 661.06
| 61.15.070 | Válvula borboleta na configuração wafer motorizada atuador floating diâmetro 3'' a 4" | un | 1604.78 | 18.2 | 1622.98
| 61.15.080 | Válvula duas vias on/off retorno elétrico diâmetro 1/2" a 3/4" | un | 251.92 | 18.2 | 270.12
| 61.15.090 | Válvula esfera motorizada de duas vias de atuador proporcional diâmetro 2" a 2-1/2" | un | 1164.51 | 18.2 | 1182.71
| 61.15.100 | Atuador proporcional de 10 Nm, tensão de entrada AC/DC 24 V - IP 54 | un | 866.94 | 12.14 | 879.08
| 61.15.110 | Válvula esfera duas vias flangeada, diâmetro 3'' | un | 1551.46 | 14.16 | 1565.62
| 61.15.120 | Acoplador a relé 24 VCC/VAC - 1 contato reversível | un | 77.25 | 5.96 | 83.21
| 61.15.130 | Chave de fluxo para ar | un | 198.61 | 60.15 | 258.76
| 61.15.140 | Repetidor de sinal I/I e V/I | un | 1061.41 | 41.18 | 1102.59
| 61.15.150 | Relé de corrente ajustável de 0 a 200 A | un | 297.23 | 29.8 | 327.03
| 61.15.160 | Sensor de temperatura ambiente PT100 - 2 fios | un | 147.12 | 60.15 | 207.27
| 61.15.163 | Pressostato diferencial para utilização em sistema central de ar condicionado, controle de pressão diferencial 55 de 414 kPa | un | 701.67 | 83.18 | 784.85
| 61.15.164 | Termostato de segurança com temperatura ajustável de 90°C - 110°C | un | 58.04 | 65.61 | 123.65
| 61.15.170 | Transmissor de pressão diferencial, operação de 0 a 750 Pa | un | 801.73 | 60.15 | 861.88
| 61.15.172 | Transmissor de pressão compacto, escala de pressão 0 a 10 Bar, sinal de saída 4 - 20 mA | un | 668.3 | 60.15 | 728.45
| 61.15.174 | Transmissor de temperatura e umidade para dutos, alta precisão, corrente de 0 a 20 mA, alimentação 12Vcc a 30Vcc | un | 1368.06 | 60.15 | 1428.21
| 61.15.181 | Controlador lógico programável para 16 entradas/16 saídas | un | 3238.43 | 273.69 | 3512.12
| 61.15.191 | Módulo de expansão para 4 canais de saída analógica | un | 2603.15 | 160.42 | 2763.57
| 61.15.196 | Módulo de expansão para 8 canais de entrada analógica | un | 3857.53 | 160.42 | 4017.95
| 61.15.201 | Módulo de expansão para 8 canais de entrada e saída digitais | un | 663.52 | 184.02 | 847.54
| 61.20 | Reparos, conservações e complementos - GRUPO 61
| 61.20.040 | Cortina de ar com duas velocidades, para vão de 1,20 m | cj | 618.47 | 10.45 | 628.92
| 61.20.092 | Cortina de ar com duas velocidades, para vão de 1,50 m | cj | 798.09 | 10.45 | 808.54
| 61.20.100 | Ligação típica, (cavalete), para ar condicionado ´fancoil´, diâmetro de 1/2´ | cj | 795.04 | 421.97 | 1217.01
| 61.20.110 | Ligação típica, (cavalete), para ar condicionado ´fancoil´, diâmetro de 3/4´ | cj | 925.47 | 449.91 | 1375.38
| 61.20.120 | Ligação típica, (cavalete), para ar condicionado ´fancoil´, diâmetro de 1´ | cj | 1110.17 | 505.8 | 1615.97
| 61.20.130 | Ligação típica, (cavalete), para ar condicionado ´fancoil´, diâmetro de 1 1/4´ | cj | 1414.29 | 533.75 | 1948.04
| 61.20.450 | Duto em chapa de aço galvanizado | kg | 13.57 | 23.1 | 36.67
| 62.00.00 | COZINHA, REFEITÓRIO, LAVANDERIA INDUSTRIAL E EQUIPAMENTOS
| 62.04 | Mobiliário e acessórios
| 62.04.060 | Tanque duplo com pés em aço inoxidável de 1600 x 700 x 850 mm | un | 3378.32 | 19.88 | 3398.2
| 62.04.070 | Mesa em aço inoxidável, largura até 700 mm | m | 1319.1 | 0 | 1319.1
| 62.04.090 | Mesa lateral em aço inoxidável com prateleira inferior, largura até 700 mm | m | 1461.78 | 0 | 1461.78
| 62.20 | Reparos, conservações e complementos - GRUPO 62
| 62.20.330 | Coifa em aço inoxidável com filtro e exaustor axial - área até 3,00 m² | m² | 7226.33 | 0 | 7226.33
| 62.20.340 | Coifa em aço inoxidável com filtro e exaustor axial - área de 3,01 até 7,50 m² | m² | 7125.35 | 0 | 7125.35
| 62.20.350 | Coifa em aço inoxidável com filtro e exaustor axial - área de 7,51 até 16,00 m² | m² | 3917.2 | 0 | 3917.2
| 65.00.00 | RESFRIAMENTO E CONSERVAÇÃO DE MATERIAL PERECÍVEL
| 65.01 | Câmara frigorífica para resfriado
| 65.01.210 | Câmara frigorífica para resfriados | m² | 1620.54 | 0 | 1620.54
| 65.02 | Câmara frigorífica para congelado
| 65.02.100 | Câmara frigorífica para congelados | m² | 2243.12 | 0 | 2243.12
X | 66.00.00 | SEGURANÇA, VIGILÂNCIA E CONTROLE, EQUIPAMENTO E SISTEMA
| 66.02 | Controle de acessos e alarme
X | 66.02.060 | Repetidora de sinais de ocorrências, do painel sinóptico da central de alarme | un | 1153.33 | 11.92 | 1165.25
| 66.02.090 | Detector de metais, tipo portal, microprocessado | un | 7907.94 | 0 | 7907.94
| 66.02.130 | Porteiro eletrônico com um interfone | cj | 175.4 | 39.73 | 215.13
X | 66.02.239 | Sistema eletrônico de automatização de portão deslizante, para esforços até 800 kg | cj | 2616.67 | 0 | 2616.67
| 66.02.240 | Sistema eletrônico de automatização de portão deslizante, para esforços maior de 800 kg e até 1400 kg | cj | 3914.69 | 0 | 3914.69
| 66.02.460 | Vídeo porteiro eletrônico colorido, com um interfone | cj | 1080.45 | 99.34 | 1179.79
| 66.02.500 | Central de alarme microprocessada, para até 125 zonas | un | 2390.54 | 11.92 | 2402.46
| 66.02.560 | Controlador de acesso com identificação por impressão digital (biometria) e software de gerenciamento | cj | 2005.98 | 542.38 | 2548.36
| 66.08 | Equipamentos para sistema de segurança, vigilância e controle
X | 66.08.061 | Mesa controladora híbrida para até 32 câmeras IPs, com teclado e joystick, compatível com sistema de CFTV, IP ou analógico | un | 2964.64 | 884.32 | 3848.96
| 66.08.081 | Mesa de apoio para até 6 monitores de 21,5" | un | 6080.04 | 35.83 | 6115.87
X | 66.08.100 | Rack fechado padrão metálico, 19 x 12 Us x 470 mm | un | 609.15 | 276.35 | 885.5
| 66.08.110 | Rack fechado padrão metálico, 19 x 20 Us x 470 mm | un | 1090.35 | 276.35 | 1366.7
| 66.08.111 | Rack fechado de piso padrão metálico, 19 x 24 Us x 570 mm | un | 943.85 | 276.35 | 1220.2
| 66.08.115 | Rack fechado de piso padrão metálico, 19 x 44 Us x 770 mm | un | 2092.19 | 552.7 | 2644.89
X | 66.08.131 | Monitor LCD ou LED colorido, tela plana de 21,5" | un | 694.91 | 8.82 | 703.73
| 66.08.240 | Filtro passivo e misturador de sinais VHF / UHF / CATV | un | 8.59 | 19.88 | 28.47
| 66.08.258 | Ponto de acesso de dados (Access Point), uso interno, compatível com PoE 802.3af | un | 985.94 | 158.92 | 1144.86
X | 66.08.260 | Modulador de canais VHF / UHF / CATV / CFTV | un | 200.38 | 39.73 | 240.11
| 66.08.270 | Amplificador de linha VHF / UHF com conector de F-50 dB | un | 400.65 | 11.92 | 412.57
| 66.08.324 | Câmera fixa colorida compacta com domo, para áreas internas e externas - 1,3 MP | un | 838.76 | 162.3 | 1001.06
| 66.08.326 | Câmera fixa colorida tipo bullet, para áreas internas e externas - 1,3 MP | un | 3169.2 | 162.3 | 3331.5
| 66.08.328 | Câmera fixa colorida com domo, para áreas internas e externas - 5 MP | un | 9065.11 | 162.3 | 9227.41
| 66.08.340 | Unidade de disco rígido (HD) externo de 5 TB | un | 1034.76 | 2.94 | 1037.7
| 66.08.400 | Estação de monitoramento "WorkStation" para até 3 monitores - memória RAM de 8 GB | cj | 9000.94 | 209.9 | 9210.84
| 66.08.401 | Estação de monitoramento "WorkStation" para até 3 monitores - memória RAM de 16 GB | cj | 13089.9 | 209.9 | 13299.8
| 66.08.600 | Unidade gerenciadora digital de vídeo em rede (NVR) de até 8 câmeras IP, armazenamento de 6 TB, 1 interface de rede Fast Ethernet | un | 1105.7 | 139.93 | 1245.63
X | 66.08.610 | Unidade gerenciadora digital de vídeo em rede (NVR) de até 16 câmeras IP, armazenamento de 12 TB, 1 interface de rede Gigabit Ethernet e 4 entradas de alarme | un | 1397.03 | 209.9 | 1606.93
| 66.08.620 | Unidade gerenciadora digital vídeo em rede (NVR) de até 32 câmeras IP, armazenamento de 48 TB, 2 interface de rede Gigabit Ethernet e 16 entradas de alarme | un | 3417.03 | 276.35 | 3693.38
| 66.20 | Reparos, conservações e complementos - GRUPO 66
x | 39.10.160 | Terminal de pressão/compressão para cabo de 50 mm² | un | 8.97 | 5.96 | 14.93
x | 39.10.060 | Terminal de pressão/compressão para cabo de 6 até 10 mm² | un | 3.96 | 5.96 | 9.92
X | 66.20.202 | Instalação de câmera fixa para CFTV | un | 0 | 162.3 | 162.3
| 66.20.212 | Instalação de câmera móvel para CFTV | un | 0 | 162.3 | 162.3
| 66.20.221 | Switch Gigabit para servidor central com 24 portas frontais e 2 portas SFP, capacidade 10 / 100 / 1000 Mbps | un | 11760.22 | 14.7 | 11774.92
X | 66.20.225 | Switch Gigabit 24 portas com capacidade de 10/100/1000/Mbps | un | 1917.6 | 14.7 | 1932.3
| 67.00.00 | CAPTAÇÃO, ADUÇÃO E TRATAMENTO DE ÁGUA E ESGOTO, EQUIPAMENTOS E SISTEMA
| 67.02 | Tratamento
| 67.02.160 | Medidor de vazão tipo calha Parshall com garganta W= 3´ | un | 1079.18 | 71.66 | 1150.84
| 67.02.210 | Tela galvanizada revestida em poliamida, malha de 10 mm | m² | 591.15 | 8.09 | 599.24
| 67.02.240 | Grade média em aço carbono, espaçamento de 2 cm com barras chatas de 1´ x 3/8´ | m² | 1358.97 | 8.09 | 1367.06
| 67.02.280 | Cesto em chapa de aço inoxidável com espessura de 1,5 mm e furos de 1/2´ | un | 620.25 | 4.04 | 624.29
| 67.02.301 | Peneira estática em poliéster reforçado de fibra de vidro (PRFV) com tela de aço inoxidável AISI 304, malha de 1,5 mm, vazão de 50 l/s | un | 17517 | 143.71 | 17660.71
| 67.02.320 | Comporta em fibra de vidro (stop log) - espessura de 10 mm | m² | 1679.05 | 26 | 1705.05
| 67.02.330 | Sistema de tratamento de águas cinzas e aproveitamento de águas pluviais, para reuso em fins não potáveis, vazão de 2 m³/h | un | 76510 | 0 | 76510
| 67.02.400 | Tanque em fibra de vidro (PRFV) com quebra ondas, capacidade de 25.000 l e misturador interno vertical em aço inoxidável | un | 46472.84 | 232.31 | 46705.15
| 67.02.410 | Sistema de tratamento de efluente por reator anaeróbio (UASB) e filtro aeróbio (FAS), para obras de segurança com vazão máxima horária 12 l/s | cj | 308075.92 | 0 | 308075.92
| 67.02.502 | Elaboração de projeto de sistema de estação compacta de tratamento de esgoto para vazão máxima horária 12 l/s e atendimento classe II, assessoria, documentação e aprovação na CETESB | cj | 4770.84 | 49730.94 | 54501.78
| 67.02.503 | Elaboração de projeto de sistema de estação compacta de tratamento de esgoto para vazão máxima horária 12 l/s, atendimento classe II, tratamento de nitrogênio e fósforo, assessoria, documentação e aprovação na CETESB | cj | 6603.49 | 59672.43 | 66275.92
X | 68.00.00 | ELETRIFICAÇÃO, EQUIPAMENTOS E SISTEMA
| 68.01 | Posteamento
| 68.01.600 | Poste de concreto circular, 200 kg, H = 7,00 m | un | 811.46 | 242.65 | 1054.11
| 68.01.620 | Poste de concreto circular, 200 kg, H = 9,00 m | un | 836.84 | 242.65 | 1079.49
X | 68.01.630 | Poste de concreto circular, 200 kg, H = 10,00 m | un | 1203.54 | 242.65 | 1446.19
| 68.01.640 | Poste de concreto circular, 200 kg, H = 11,00 m | un | 1143.92 | 242.65 | 1386.57
| 68.01.650 | Poste de concreto circular, 200 kg, H = 12,00 m | un | 1465.75 | 242.65 | 1708.4
| 68.01.670 | Poste de concreto circular, 300 kg, H = 9,00 m | un | 934.88 | 242.65 | 1177.53
| 68.01.730 | Poste de concreto circular, 400 kg, H = 9,00 m | un | 1098.54 | 242.65 | 1341.19
| 68.01.740 | Poste de concreto circular, 400 kg, H = 10,00 m | un | 1393.34 | 242.65 | 1635.99
| 68.01.750 | Poste de concreto circular, 400 kg, H = 11,00 m | un | 1455.63 | 242.65 | 1698.28
| 68.01.760 | Poste de concreto circular, 400 kg, H = 12,00 m | un | 1814.61 | 242.65 | 2057.26
| 68.01.790 | Poste de concreto circular, 600 kg, H = 10,00 m | un | 1383.79 | 242.65 | 1626.44
| 68.01.800 | Poste de concreto circular, 600 kg, H = 11,00 m | un | 1829.43 | 242.65 | 2072.08
| 68.01.810 | Poste de concreto circular, 600 kg, H = 12,00 m | un | 2172.72 | 242.65 | 2415.37
| 68.01.850 | Poste de concreto circular, 1000 kg, H = 12,00 m | un | 3044.17 | 242.65 | 3286.82
| 68.02 | Estrutura específica
| 68.02.010 | Estai | un | 340.93 | 142.31 | 483.24
| 68.02.020 | Estrutura tipo M1 | un | 302.15 | 170.76 | 472.91
| 68.02.030 | Estrutura tipo M2 | un | 633.24 | 170.76 | 804
| 68.02.040 | Estrutura tipo N3 | un | 779.93 | 256.15 | 1036.08
| 68.02.050 | Estrutura tipo M1 - N3 | un | 893.66 | 341.52 | 1235.18
| 68.02.060 | Estrutura tipo M4 | un | 1367.36 | 256.15 | 1623.51
| 68.02.070 | Estrutura tipo N2 | un | 712.85 | 256.15 | 969
| 68.02.090 | Estrutura tipo N4 | un | 1356.54 | 341.52 | 1698.06
| 68.02.100 | Armação secundária tipo 1C - 2R | un | 66.57 | 113.84 | 180.41
| 68.02.110 | Armação secundária tipo 1C - 3R | un | 72.02 | 113.84 | 185.86
| 68.02.120 | Armação secundária tipo 2C - 3R | un | 117.6 | 142.31 | 259.91
| 68.02.140 | Armação secundária tipo 4C - 6R | un | 235.2 | 170.76 | 405.96
| 68.20 | Reparos, conservações e complementos - GRUPO 68
| 68.20.010 | Recolocação de poste de madeira | un | 147.96 | 191.52 | 339.48
| 68.20.040 | Braçadeira circular em aço carbono galvanizado, diâmetro nominal de 140 até 300 mm | un | 32.64 | 13.98 | 46.62
| 68.20.050 | Cruzeta em aço carbono galvanizado perfil ´L´ 75 x 75 x 8 mm, comprimento 2500 mm | un | 396.63 | 27.95 | 424.58
| 68.20.120 | Bengala em PVC para ramal de entrada, diâmetro de 32 mm | un | 17.9 | 27.82 | 45.72
X | 69.00.00 | TELEFONIA, LÓGICA E TRANSMISSÃO DE DADOS, EQUIPAMENTOS E SISTEMA
| 69.03 | Distribuição e comando, caixas e equipamentos específicos
| 69.03.090 | Aparelho telefônico multifrequencial, com teclas ´FLASH´, ´HOOK´, ´PAUSE´, ´LND´, ´MODE´ | un | 58.85 | 0 | 58.85
| 69.03.130 | Caixa subterrânea de entrada de telefonia, tipo R1 (600 x 350 x 500) mm, padrão TELEBRÁS, com tampa | un | 221.15 | 50.07 | 271.22
| 69.03.140 | Caixa subterrânea de entrada de telefonia, tipo R2 (1070 x 520 x 500) mm, padrão TELEBRÁS, com tampa | un | 478.44 | 106.49 | 584.93
| 69.03.310 | Caixa de tomada em poliamida e tampa para piso elevado, com 4 alojamentos para elétrica e até 8 alojamentos para telefonia e dados | un | 125.64 | 15.89 | 141.53
| 69.03.340 | Conector RJ-45 fêmea - categoria 6 | un | 28.89 | 5.96 | 34.85
X | 69.03.360 | Conector RJ-45 fêmea - categoria 6A | un | 114.23 | 5.96 | 120.19
| 69.03.400 | Central PABX híbrida de telefonia para 8 linhas tronco e 24 ramais digital e analógico | cj | 4982.7 | 0 | 4982.7
| 69.03.410 | Central PABX híbrida de telefonia para 8 linhas tronco e 128 ramais digital e analógico | cj | 24855.71 | 0 | 24855.71
| 69.03.420 | Central PABX híbrida de telefonia para 8 linhas tronco e 128 ramais digital e analógico, com recursos PBX Networking | cj | 53497.17 | 0 | 53497.17
| 69.05 | Estabilização de tensão
| 69.05.010 | Estabilizador eletrônico de tensão, monofásico, com potência de 5 kVA | un | 6578.49 | 59.61 | 6638.1
| 69.05.040 | Estabilizador eletrônico de tensão, monofásico, com potência de 10 kVA | un | 9289 | 59.61 | 9348.61
| 69.05.230 | Estabilizador eletrônico de tensão, trifásico, com potência de 40 kVA | un | 24922.28 | 59.61 | 24981.89
| 69.06 | Sistemas ininterruptos de energia
| 69.06.020 | Sistema ininterrupto de energia, trifásico on line de 10 kVA (220 V/220 V), com autonomia de 15 minutos | un | 35041.03 | 111.78 | 35152.81
| 69.06.030 | Sistema ininterrupto de energia, trifásico on line de 20 kVA (220 V/208 V-108 V), com autonomia 15 minutos | un | 50328.79 | 111.78 | 50440.57
| 69.06.040 | Sistema ininterrupto de energia, trifásico on line senoidal de 15 kVA (208 V/110 V), com autonomia de 15 minutos | un | 43675.05 | 111.78 | 43786.83
| 69.06.050 | Sistema ininterrupto de energia, monofásico, com potência de 2 kVA | un | 5333.95 | 79.46 | 5413.41
| 69.06.080 | Sistema ininterrupto de energia, monofásico on line senoidal de 5 kVA (220 V/110 V), com autonomia de 15 minutos | un | 14220.8 | 111.78 | 14332.58
| 69.06.100 | Sistema ininterrupto de energia, monofásico, com potência entre 5 a 7,5 kVA | un | 20042.39 | 79.46 | 20121.85
| 69.06.110 | Sistema ininterrupto de energia, monofásico de 600 VA (127 V/127 V), com autonomia de 10 a 15 minutos | un | 669.23 | 39.73 | 708.96
| 69.06.120 | Sistema ininterrupto de energia, trifásico on line senoidal de 10 kVA (220 V/110 V), com autonomia de 2 horas | un | 44312.14 | 111.78 | 44423.92
| 69.06.200 | Sistema ininterrupto de energia, trifásico on line de 20 kVA (220/127 V), com autonomia de 15 minutos | un | 47967.22 | 111.78 | 48079
| 69.06.210 | Sistema ininterrupto de energia, trifásico on line de 60 kVA (220/127 V), com autonomia de 15 minutos | un | 112231.02 | 111.78 | 112342.8
| 69.06.220 | Sistema ininterrupto de energia, trifásico on line de 80 kVA (220/127 V), com autonomia de 15 minutos | un | 144270.59 | 111.78 | 144382.37
| 69.06.240 | Sistema ininterrupto de energia, trifásico on line de 20 kVA (380/220 V), com autonomia de 15 minutos | un | 45673.48 | 111.78 | 45785.26
| 69.06.280 | Sistema ininterrupto de energia, trifásico on line senoidal de 5 kVA (220/110 V), com autonomia de 15 minutos | un | 22673.62 | 111.78 | 22785.4
| 69.06.290 | Sistema ininterrupto de energia, trifásico on line senoidal de 10 kVA (220/110 V), com autonomia de 10 a 15 minutos | un | 31806.98 | 111.78 | 31918.76
| 69.06.300 | Sistema ininterrupto de energia, trifásico on line senoidal de 50 kVA (220/110 V), com autonomia de 15 minutos | un | 84469.16 | 111.78 | 84580.94
| 69.06.320 | Sistema ininterrupto de energia, trifásico on line senoidal de 7,5 kVA (220/110 V), com autonomia de 15 minutos | un | 29998.03 | 111.78 | 30109.81
| 69.06.390 | Sistema ininterrupto de energia, trifásico on line senoidal de 40 kVA (380/220 V), com autonomia de 15 minutos | un | 72154.16 | 111.78 | 72265.94
| 69.08 | Equipamentos para informática
X | 69.08.010 | Distribuidor interno óptico - 1 U para até 24 fibras | un | 567.25 | 45.55 | 612.8
| 69.09 | Sistema de rede
X | 69.09.250 | Patch cords de 1,50 ou 3,00 m - RJ-45 / RJ-45 - categoria 6A | un | 31.3 | 7.95 | 39.25
X | 69.09.260 | Patch panel de 24 portas - categoria 6 | un | 657.06 | 31.78 | 688.84
X | 69.09.300 | Voice panel de 50 portas - categoria 3 | un | 378.57 | 31.78 | 410.35
X | 69.09.360 | Patch cords de 2,00 ou 3,00 m - RJ-45 / RJ-45 - categoria 6A | un | 138.64 | 7.95 | 146.59
X | 69.09.370 | Transceptor Gigabit SX - LC conectável de formato pequeno (SFP) | un | 1157.17 | 2.94 | 1160.11
| 69.10 | Telecomunicações
| 69.10.130 | Amplificador de potência para VHF e CATV-50 dB, frequência 40 a 550 MHz | un | 513.51 | 18.22 | 531.73
| 69.10.140 | Antena parabólica com captador de sinais e modulador de áudio e vídeo | cj | 379.66 | 317.84 | 697.5
| 69.20 | Reparos, conservações e complementos - GRUPO 69
x | 39.10.200 | Terminal de pressão/compressão para cabo de 70 mm² | un | 8.5 | 5.96 | 14.46
| 69.20.040 | Isolador roldana em porcelana de 72 x 72 mm | un | 4.39 | 7.95 | 12.34
| 69.20.050 | Suporte para isolador roldana tipo DM, padrão TELEBRÁS | un | 1.46 | 7.95 | 9.41
| 69.20.070 | Fita em aço inoxidável para poste de 0,50 m x 19 mm, com fecho em aço inoxidável | un | 1.69 | 7.95 | 9.64
| 69.20.100 | Tampa para caixa R1, padrão TELEBRÁS | un | 158.92 | 8.82 | 167.74
| 69.20.110 | Tampa para caixa R2, padrão TELEBRÁS | un | 365.04 | 8.82 | 373.86
| 69.20.130 | Bloco de ligação interna para 10 pares, BLI-10 | un | 4.35 | 13.98 | 18.33
| 69.20.140 | Bloco de ligação com engate rápido para 10 pares, BER-10 | un | 17.11 | 13.98 | 31.09
| 39.10.240 | Terminal de pressão/compressão para cabo de 95 mm² | un | 13.75 | 5.96 | 19.71
| 69.20.180 | Cordão óptico duplex, multimodo com conector LC/LC - 2,5 m | un | 110.45 | 9.1 | 119.55
| 69.20.200 | Bandeja fixa para rack, 19" x 500 mm | un | 65.87 | 5.87 | 71.74
| 69.20.210 | Bandeja fixa para rack, 19" x 800 mm | un | 86.8 | 5.87 | 92.67
| 69.20.220 | Bandeja deslizante para rack, 19" x 800 mm | un | 150.94 | 5.87 | 156.81
| 36.06.060 | Terminal modular (mufla) unipolar externo para cabo até 70 mm²/15 kV | cj | 358.78 | 19.88 | 378.66
| 36.06.080 | Terminal modular (mufla) unipolar interno para cabo até 70 mm²/15 kV | cj | 318.7 | 19.88 | 338.58
| 69.20.248 | Painel frontal cego - 19" x 1 U | un | 8.05 | 3.23 | 11.28
| 69.20.250 | Painel frontal cego - 19" x 2 U | un | 10.08 | 3.23 | 13.31
| 69.20.260 | Protetor de surto híbrido para rede de telecomunicações | un | 17.45 | 15.04 | 32.49
| 69.20.270 | Divisor interno com 1 entrada e 2 saídas - 75 Ohms | un | 6.11 | 9.1 | 15.21
| 69.20.280 | Divisor interno com 1 entrada e 4 saídas - 75 Ohms | un | 9.97 | 9.1 | 19.07
| 69.20.290 | Tomada blindada para VHF/UHF, CATV e FM, frequência 5 MHz a 1 GHz | un | 9.07 | 9.1 | 18.17
| 69.20.300 | Bloco de distribuição com protetor de surtos, para 10 pares, BTDG-10 | un | 24.42 | 15.44 | 39.86
| 69.20.340 | Tomada para TV, tipo pino Jack, com placa | un | 8.47 | 7.95 | 16.42
| 69.20.350 | Caixa de emenda ventilada, em polipropileno, para até 200 pares | un | 89.84 | 27.95 | 117.79
X | 70.00.00 | SINALIZAÇÃO VIÁRIA
| 70.01 | DISPOSITIVO VIÁRIO
| 70.01.010 | Ondulação transversal - lombada tipo A | m² | 148.46 | 28.7 | 177.16
| 70.01.011 | Ondulação transversal - lombada tipo B | m² | 279.55 | 69.51 | 349.06
| 70.02 | SINALIZAÇÃO HORIZONTAL
| 70.02.001 | Limpeza, pré marcação e pré pintura de solo | m² | 48.48 | 0 | 48.48
X | 70.02.010 | Sinalização horizontal com tinta vinílica ou acrílica | m² | 24.61 | 0 | 24.61
| 70.02.012 | Sinalização horizontal em laminado elastoplástico retrorefletivo e antiderrapante, para faixas | m² | 139.43 | 0 | 139.43
| 70.02.013 | Sinalização horizontal em laminado elastoplástico retrorefletivo e antiderrapante, para símbolos e letras | m² | 174.29 | 0 | 174.29
| 70.02.014 | Sinalização horizontal em massa termoplástica à quente por aspersão, espessura de 1,5 mm, para faixas | m² | 58.31 | 0 | 58.31
| 70.02.016 | Sinalização horizontal em massa termoplástica à quente por extrusão, espessura de 3,0 mm, para faixas | m² | 92.62 | 0 | 92.62
| 70.02.017 | Sinalização horizontal em massa termoplástica à quente por extrusão, espessura de 3,0 mm, para legendas | m² | 99.57 | 0 | 99.57
| 70.02.020 | Sinalização horizontal em plástico a frio manual, para faixas | m² | 176 | 0 | 176
| 70.02.021 | Sinalização horizontal em termoplástico de alto relevo | m² | 166.42 | 0 | 166.42
| 70.02.022 | Sinalização horizontal em tinta a base de resina acrílica emulsionada em água | m² | 48.16 | 0 | 48.16
| 70.03 | SINALIZAÇÃO VERTICAL
| 70.03.001 | Placa para sinalização viária em chapa de aço, totalmente refletiva com película IA/IA - área até 2,0 m² | m² | 707.53 | 20.56 | 728.09
| 70.03.003 | Placa para sinalização viária em chapa de aço, totalmente refletiva com película III/III - área até 2,0 m² | m² | 760.07 | 20.55 | 780.62
| 70.03.006 | Placa para sinalização viária em chapa de alumínio, totalmente refletiva com película IA/IA - área até 2,0 m² | m² | 956.73 | 20.55 | 977.28
| 70.03.008 | Placa para sinalização viária em chapa de alumínio, totalmente refletiva com película III/III - área até 2,0 m² | m² | 1009.76 | 20.55 | 1030.31
| 70.03.009 | Placa para sinalização viária em chapa de alumínio, totalmente refletiva com película III/III - área maior que 2,0 m² | m² | 1143.19 | 20.55 | 1163.74
| 70.03.010 | Placa para sinalização viária em alumínio composto, totalmente refletiva com película IA/IA - área até 2,0 m² | m² | 699.05 | 30.83 | 729.88
| 70.03.012 | Placa para sinalização viária em alumínio composto, totalmente refletiva com película III/III - área até 2,0 m² | m² | 748.24 | 30.83 | 779.07
| 70.03.013 | Placa para sinalização viária em alumínio composto, totalmente refletiva com película III/III - área maior que 2,0 m² | m² | 815.51 | 30.83 | 846.34
| 70.04 | COLUNA CÔNICA
| 70.04.003 | Coluna dupla (P-53) para fixação de placa de orientação | un | 2134.3 | 153.55 | 2287.85
| 70.04.004 | Coluna (P-57) para fixação de placa de orientação, com braço projetado | un | 2382.66 | 89.78 | 2472.44
| 70.05 | Sinalização semafórica e complementar
| 70.05.001 | Botoeira convencional para pedestre | un | 256.88 | 18.9 | 275.78
| 70.05.002 | Botoeira sonora para deficientes visuais | un | 2621.5 | 42 | 2663.5
| 70.05.006 | Luminária LED 20W com braço, para travessia de pedestre | un | 1322.39 | 27.95 | 1350.34
| 70.05.011 | Grupo focal para pedestre com lâmpada LED e contador regressivo | un | 1346.25 | 478.1 | 1824.35
| 70.05.020 | Grupo focal veicular com lâmpada LED, com anteparo e suportes de fixação | un | 4254.14 | 557.56 | 4811.7
| 70.06 | TACHAS E TACHÕES
| 70.06.001 | Segregador (bate rodas) refletivo | un | 61.03 | 9.1 | 70.13
| 70.06.010 | Tacha refletiva de vidro temperado | un | 15.74 | 6.83 | 22.57
| 70.06.011 | Tacha tipo I bidirecional refletiva | un | 8.58 | 6.83 | 15.41
| 70.06.012 | Tacha tipo I monodirecional refletiva | un | 7.56 | 6.83 | 14.39
| 70.06.013 | Tacha tipo II bidirecional refletiva | un | 8.99 | 6.83 | 15.82
| 70.06.014 | Tacha tipo II monodirecional refletiva | un | 7.73 | 6.83 | 14.56
| 70.06.020 | Tachão tipo I bidirecional refletivo | un | 25.69 | 7.63 | 33.32
| 70.06.021 | Tachão tipo I monodirecional refletivo | un | 24.7 | 7.63 | 32.33
X | 97.00.00 | SINALIZAÇÃO E COMUNICAÇÃO VISUAL
| 97.02 | Placas, pórticos e obeliscos arquitetônicos
| 97.02.030 | Placa comemorativa em aço inoxidável escovado | m² | 6317.3 | 71.66 | 6388.96
| 97.02.036 | Placa de identificação em PVC com texto em vinil | m² | 384.36 | 71.66 | 456.02
X | 97.02.190 | Placa de identificação em acrílico com texto em vinil | m² | 874.06 | 71.66 | 945.72
X | 97.02.193 | Placa de sinalização em PVC fotoluminescente (200x200mm), com indicação de equipamentos de alarme, detecção e extinção de incêndio | un | 6.68 | 5.2 | 11.88
| 97.02.194 | Placa de sinalização em PVC fotoluminescente (150x150mm), com indicação de equipamentos de combate à incêndio e alarme | un | 5.26 | 5.2 | 10.46
X | 97.02.195 | Placa de sinalização em PVC fotoluminescente (240x120mm), com indicação de rota de evacuação e saída de emergência | un | 10.64 | 5.2 | 15.84
| 97.02.196 | Placa de sinalização em PVC fotoluminescente, com identificação de pavimentos | un | 6.8 | 5.2 | 12
| 97.02.197 | Placa de sinalização em PVC, com indicação de alerta | un | 6.13 | 5.2 | 11.33
| 97.02.198 | Placa de sinalização em PVC, com indicação de proibição normativa | un | 5.57 | 5.2 | 10.77
| 97.02.210 | Placa de sinalização em PVC para ambientes | un | 166.7 | 2.95 | 169.65
| 97.03 | Pintura de letras e pictogramas
| 97.03.010 | Sinalização com pictograma em tinta acrílica | un | 7.08 | 41.67 | 48.75
| 97.04 | Pintura de sinalização viária
| 97.04.020 | Sinalização horizontal com termoplástico tipo Hot-spray | m² | 36.07 | 0 | 36.07
| 97.05 | Placas, pórticos e sinalização viária
| 97.05.070 | Manta de borracha para sinalização em estacionamento e proteção de coluna e parede, de 1000 x 750 mm e espessura 10 mm | un | 77.58 | 6.1 | 83.68
| 97.05.080 | Cantoneira de borracha para sinalização em estacionamento e proteção de coluna, de 750 x 100 x 100 mm e espessura 10 mm | un | 24.68 | 1.26 | 25.94
| 97.05.100 | Sinalização vertical em placa de aço galvanizada com pintura em esmalte sintético | m² | 670.68 | 50.39 | 721.07
| 97.05.130 | Colocação de placa em suporte de madeira / metálico - solo | m² | 42.12 | 0 | 42.12
X | 97.05.140 | Suporte de perfil metálico galvanizado | kg | 16.18 | 0 | 16.18
| 98.00.00 | ARQUITETURA DE INTERIORES
| 98.02 | Mobiliário
| 98.02.210 | Banco de madeira com encosto e pés em ferro fundido pintado | un | 405.54 | 0 | 405.54
| 98.02.210 | Banco de madeira com encosto e pés em ferro fundido pintado | un | 402.26 | 0 | 402.26

## PLANILHA ORÇAMENTARIA
| ABRIR / FECHAR PLANILHA | ELABORADO POR ARQ. FLAVIA GRECCO
10000
| 10000 | SECRETARIA DE ESTADO DA SAÚDE
| 10000 | COORDENADORIA DE CONTROLE DE DOENÇAS
| 10000 | INSTITUTO ADOLFO LUTZ
10000
| 10000 | ANEXO III.2
| 10000 | MODELO DE PLANILHADE PREÇOS UNITÁRIOS E TOTAIS
| 10000 | REF.: Obra de reforma geral do CLR-IAL de Rio Claro
| 0 | ATENÇÃO:LEMBROU DE “SALVAR COMO” ESTE DOCUMENTO?
| 0 | SE NÃO O FEZ, O FAÇA AGORA PARA NÃO ALTERAR A PLANILHA MÃE.
0
| 0 | COMO USAR:
0
| 0 | VÁ PARA A SETA NO CAMPO ROSA, E FECHE A PLANILHA DESMARCANDO APENAS A CAIXA “0”. VERIFIQUE SE AS DEMAIS ESTÃO MARCADAS.
| 0 | TODOS OS ITENS NÃO ESCOLHIDOS SERÃO OCULTOS, FICANDO APENAS A SUA PLANILHA (OCULTARÁ INCLUSIVE ESTA ORIENTAÇÃO)
0
| 0 | ESPECIFIQUE ITEM A ITEM AS QUANTIDADES.
| 0 | ESPECIFIQUE ITEM A ITEM AS QUANTIDADES.
| 0 | APENAS ALTERE O ESSENCIAL DO TEXTO, SE FOR O CASO – PARA ACRESCENTAR INFORMAÇÃO, E NÃO SUBSTITUIR. MANTENHAMOS O MÁXIMO FIEL AO QUE É
| 0 | A PLANILHA CPOS ORIGINAL
0
| 0 | IMPORTANTE: SÓ EDITE A PLANILHA COM ELA “ABERTA” (OU SEJA, COM A CAIXINHA “0” SELECIONADA – NO CAMPO ROSA DESTA PAGINA).
| 0 | SE VC TIVER FECHADO A PLANILHA (DESMARCADO O “0”), E PRECISAR ACRESCENTAR ALGUM ITEM ESQUECIDO, ABRA NOVAMENTE (INDO NA SETINHA, NO CAMPO ROSA,
| 0 | SELECIONE NOVAMENTE O “0”), ACRESCENTE COM O X NA PLANILHA CPOS O ITEM DESEJADO, VOLTE PARA A SUA PLANILHA ORÇAMENTÁRIA, E FECHE-A NOVAMENTE.
| 0 | (DESMARCANDO O “0”). ASSIM NÃO HÁ PERIGO DE DAR ALGUM ERRO, E O ITEM ACRESCENTADO NÃO IR PARA A SUA PLANILHA EFETIVAMENTE.
0
Item | Código | Descrição | QUANT TOTAL | unid de medida | Preço unitário Material | Preço unitário mão de obra | Preço unitário total | PREÇO TOTAL
1 | 01.00.00 | SERVIÇO TÉCNICO ESPECIALIZADO | [6 empty] | subtotal item | 0
| 0 | 0 | #REF!
| 0 | 0 | #REF! | 0 | 0 | 0 | 0 | #REF!
| 0 | 0 | #REF! | 0 | 0 | 0 | 0 | #REF!
| 0 | 0 | #REF! | 0 | 0 | 0 | 0 | #REF!
| 0 | 0 | #REF! | 0 | 0 | 0 | 0 | #REF!
| 0 | 0 | #REF! | 0 | 0 | 0 | 0 | #REF!
| 0 | 0 | #REF! | 0 | 0 | 0 | 0 | #REF!
| 0 | 0 | #REF! | 0 | 0 | 0 | 0 | #REF!
1.1 | 01.06.031 | Elaboração de projeto de adequação de entrada de energia elétrica junto a concessionária, com medição em média tensão, subestação simplificada e demanda de 75 kVA a 300 kVA | 1 | un |  | 11961.54 | 11961.54
| 0 | 0 | #REF! | 0 | 0 | 0 | 0 | #REF!
| 0 | 0 | #REF! | 0 | 0 | 0 | 0 | #REF!
| 0 | 0 | #REF! | 0 | 0 | 0 | 0 | #REF!
1.2 | 01.17.031 | Projeto executivo de arquitetura (As Built e LTA) em formato A1 | 8 | un |  | 2781.82 | 2781.82
| 0 | 0 | #REF! | 0 | 0 | 0 | 0 | #REF!
| 0 | 0 | #REF! | 0 | 0 | 0 | 0 | #REF!
| 0 | 0 | #REF! | 0 | 0 | 0 | 0 | #REF!
1.3 | 01.17.071 | Projeto executivo de instalações hidráulicas em formato A1 | 3 | un |  | 875.86 | 875.86
| 0 | 0 | #REF! | 0 | 0 | 0 | 0 | #REF!
1.4 | 01.17.111 | Projeto executivo de instalações elétricas em formato A1 | 4 | un |  | 972.59 | 972.59
| 0 | 0 | #REF! | 0 | 0 | 0 | 0 | #REF!
1.5 | 01.17.151 | Projeto executivo de climatização em formato A1 | 2 | un |  | 1872.07 | 1872.07
| 0 | 0 | #REF! | 0 | 0 | 0 | 0 | #REF!
| 0 | 0 | #REF! | 0 | 0 | 0 | 0 | #REF!
| 0 | 0 | #REF! | 0 | 0 | 0 | 0 | #REF!
| 0 | 0 | #REF! | 0 | 0 | 0 | 0 | #REF!
| 0 | 0 | #REF! | 0 | 0 | 0 | 0 | #REF!
| 0 | 0 | #REF! | 0 | 0 | 0 | 0 | #REF!
| 0 | 0 | #REF! | 0 | 0 | 0 | 0 | #REF!
| 0 | 0 | #REF! | 0 | 0 | 0 | 0 | #REF!
| 0 | 0 | #REF! | 0 | 0 | 0 | 0 | #REF!
| 0 | 0 | #REF! | 0 | 0 | 0 | 0 | #REF!
| 0 | 0 | #REF! | 0 | 0 | 0 | 0 | #REF!
| 0 | 0 | #REF! | 0 | 0 | 0 | 0 | #REF!
| 0 | 0 | #REF! | 0 | 0 | 0 | 0 | #REF!
| 0 | 0 | #REF! | 0 | 0 | 0 | 0 | #REF!
| 0 | 0 | #REF! | 0 | 0 | 0 | 0 | #REF!
| 0 | 0 | #REF! | 0 | 0 | 0 | 0 | #REF!
| 0 | 0 | #REF! | 0 | 0 | 0 | 0 | #REF!
| 0 | 0 | #REF! | 0 | 0 | 0 | 0 | #REF!
| 0 | 0 | #REF! | 0 | 0 | 0 | 0 | #REF!
| 0 | 0 | #REF! | 0 | 0 | 0 | 0 | #REF!
| 0 | 0 | #REF! | 0 | 0 | 0 | 0 | #REF!
| 0 | 0 | #REF! | 0 | 0 | 0 | 0 | #REF!
| 0 | 0 | #REF! | 0 | 0 | 0 | 0 | #REF!
| 0 | 0 | #REF! | 0 | 0 | 0 | 0 | #REF!
| 0 | 0 | #REF! | 0 | 0 | 0 | 0 | #REF!
| 0 | 0 | #REF! | 0 | 0 | 0 | 0 | #REF!
| 0 | 0 | #REF! | 0 | 0 | 0 | 0 | #REF!
| 0 | 0 | #REF! | 0 | 0 | 0 | 0 | #REF!
| 0 | 0 | #REF! | 0 | 0 | 0 | 0 | #REF!
| 0 | 0 | #REF! | 0 | 0 | 0 | 0 | #REF!
| 0 | 0 | #REF! | 0 | 0 | 0 | 0 | #REF!
| 0 | 0 | #REF! | 0 | 0 | 0 | 0 | #REF!
| 0 | 0 | #REF! | 0 | 0 | 0 | 0 | #REF!
| 0 | 0 | #REF! | 0 | 0 | 0 | 0 | #REF!
| 0 | 0 | #REF! | 0 | 0 | 0 | 0 | #REF!
| 0 | 0 | #REF! | 0 | 0 | 0 | 0 | #REF!
| 0 | 0 | #REF! | 0 | 0 | 0 | 0 | #REF!
| 0 | 0 | #REF! | 0 | 0 | 0 | 0 | #REF!
| 0 | 0 | #REF! | 0 | 0 | 0 | 0 | #REF!
| 0 | 0 | #REF! | 0 | 0 | 0 | 0 | #REF!
| 0 | 0 | #REF! | 0 | 0 | 0 | 0 | #REF!
| 0 | 0 | #REF! | 0 | 0 | 0 | 0 | #REF!
| 0 | 0 | #REF! | 0 | 0 | 0 | 0 | #REF!
| 0 | 0 | #REF! | 0 | 0 | 0 | 0 | #REF!
| 0 | 0 | #REF! | 0 | 0 | 0 | 0 | #REF!
| 0 | 0 | #REF! | 0 | 0 | 0 | 0 | #REF!
| 0 | 0 | #REF! | 0 | 0 | 0 | 0 | #REF!
| 0 | 0 | #REF! | 0 | 0 | 0 | 0 | #REF!
| 0 | 0 | #REF! | 0 | 0 | 0 | 0 | #REF!
| 0 | 0 | #REF! | 0 | 0 | 0 | 0 | #REF!
| 0 | 0 | #REF! | 0 | 0 | 0 | 0 | #REF!
| 0 | 0 | #REF! | 0 | 0 | 0 | 0 | #REF!
| 0 | 0 | #REF! | 0 | 0 | 0 | 0 | #REF!
| 0 | 0 | #REF! | 0 | 0 | 0 | 0 | #REF!
| 0 | 0 | #REF! | 0 | 0 | 0 | 0 | #REF!
| 0 | 0 | #REF! | 0 | 0 | 0 | 0 | #REF!
| 0 | 0 | #REF! | 0 | 0 | 0 | 0 | #REF!
| 0 | 0 | #REF! | 0 | 0 | 0 | 0 | #REF!
| 0 | 0 | #REF! | 0 | 0 | 0 | 0 | #REF!
| 0 | 0 | #REF! | 0 | 0 | 0 | 0 | #REF!
| 0 | 0 | #REF! | 0 | 0 | 0 | 0 | #REF!
| 0 | 0 | #REF! | 0 | 0 | 0 | 0 | #REF!
| 0 | 0 | #REF! | 0 | 0 | 0 | 0 | #REF!
| 0 | 0 | #REF! | 0 | 0 | 0 | 0 | #REF!
| 0 | 0 | #REF! | 0 | 0 | 0 | 0 | #REF!
| 0 | 0 | #REF! | 0 | 0 | 0 | 0 | #REF!
| 0 | 0 | #REF! | 0 | 0 | 0 | 0 | #REF!
| 0 | 0 | #REF! | 0 | 0 | 0 | 0 | #REF!
| 0 | 0 | #REF! | 0 | 0 | 0 | 0 | #REF!
| 0 | 0 | #REF! | 0 | 0 | 0 | 0 | #REF!
| 0 | 0 | #REF! | 0 | 0 | 0 | 0 | #REF!
| 0 | 0 | #REF! | 0 | 0 | 0 | 0 | #REF!
| 0 | 0 | #REF! | 0 | 0 | 0 | 0 | #REF!
| 0 | 0 | #REF! | 0 | 0 | 0 | 0 | #REF!
| 0 | 0 | #REF! | 0 | 0 | 0 | 0 | #REF!
| 0 | 0 | #REF! | 0 | 0 | 0 | 0 | #REF!
| 0 | 0 | #REF! | 0 | 0 | 0 | 0 | #REF!
| 0 | 0 | #REF! | 0 | 0 | 0 | 0 | #REF!
| 0 | 0 | #REF! | 0 | 0 | 0 | 0 | #REF!
| 0 | 0 | #REF! | 0 | 0 | 0 | 0 | #REF!
| 0 | 0 | #REF! | 0 | 0 | 0 | 0 | #REF!
| 0 | 0 | #REF! | 0 | 0 | 0 | 0 | #REF!
| 0 | 0 | #REF! | 0 | 0 | 0 | 0 | #REF!
| 0 | 0 | #REF! | 0 | 0 | 0 | 0 | #REF!
| 0 | 0 | #REF! | 0 | 0 | 0 | 0 | #REF!
| 0 | 0 | #REF! | 0 | 0 | 0 | 0 | #REF!
| 0 | 0 | #REF! | 0 | 0 | 0 | 0 | #REF!
| 0 | 0 | #REF! | 0 | 0 | 0 | 0 | #REF!
| 0 | 0 | #REF! | 0 | 0 | 0 | 0 | #REF!
| 0 | 0 | #REF! | 0 | 0 | 0 | 0 | #REF!
| 0 | 0 | #REF! | 0 | 0 | 0 | 0 | #REF!
| 0 | 0 | #REF! | 0 | 0 | 0 | 0 | #REF!
| 0 | 0 | #REF! | 0 | 0 | 0 | 0 | #REF!
| 0 | 0 | #REF! | 0 | 0 | 0 | 0 | #REF!
| 0 | 0 | #REF! | 0 | 0 | 0 | 0 | #REF!
| 0 | 0 | #REF! | 0 | 0 | 0 | 0 | #REF!
| 0 | 0 | #REF! | 0 | 0 | 0 | 0 | #REF!
| 0 | 0 | #REF! | 0 | 0 | 0 | 0 | #REF!
| 0 | 0 | #REF! | 0 | 0 | 0 | 0 | #REF!
| 0 | 0 | #REF! | 0 | 0 | 0 | 0 | #REF!
| 0 | 0 | #REF! | 0 | 0 | 0 | 0 | #REF!
| 0 | 0 | #REF! | 0 | 0 | 0 | 0 | #REF!
| 0 | 0 | #REF! | 0 | 0 | 0 | 0 | #REF!
| 0 | 0 | #REF! | 0 | 0 | 0 | 0 | #REF!
| 0 | 0 | #REF! | 0 | 0 | 0 | 0 | #REF!
| 0 | 0 | #REF! | 0 | 0 | 0 | 0 | #REF!
| 0 | 0 | #REF! | 0 | 0 | 0 | 0 | #REF!
| 0 | 0 | #REF! | 0 | 0 | 0 | 0 | #REF!
| 0 | 0 | #REF! | 0 | 0 | 0 | 0 | #REF!
| 0 | 0 | #REF! | 0 | 0 | 0 | 0 | #REF!
| 0 | 0 | #REF! | 0 | 0 | 0 | 0 | #REF!
| 0 | 0 | #REF! | 0 | 0 | 0 | 0 | #REF!
| 0 | 0 | #REF! | 0 | 0 | 0 | 0 | #REF!
| 0 | 0 | #REF! | 0 | 0 | 0 | 0 | #REF!
| 0 | 0 | #REF! | 0 | 0 | 0 | 0 | #REF!
| 0 | 0 | #REF! | 0 | 0 | 0 | 0 | #REF!
| 0 | 0 | #REF! | 0 | 0 | 0 | 0 | #REF!
| 0 | 0 | #REF! | 0 | 0 | 0 | 0 | #REF!
| 0 | 0 | #REF! | 0 | 0 | 0 | 0 | #REF!
| 0 | 0 | #REF! | 0 | 0 | 0 | 0 | #REF!
| 0 | 0 | #REF! | 0 | 0 | 0 | 0 | #REF!
| 0 | 0 | #REF! | 0 | 0 | 0 | 0 | #REF!
| 0 | 0 | #REF! | 0 | 0 | 0 | 0 | #REF!
| 0 | 0 | #REF! | 0 | 0 | 0 | 0 | #REF!
| 0 | 0 | #REF! | 0 | 0 | 0 | 0 | #REF!
| 0 | 0 | #REF! | 0 | 0 | 0 | 0 | #REF!
| 0 | 0 | #REF! | 0 | 0 | 0 | 0 | #REF!
| 0 | 0 | #REF! | 0 | 0 | 0 | 0 | #REF!
| 0 | 0 | #REF! | 0 | 0 | 0 | 0 | #REF!
| 0 | 0 | #REF! | 0 | 0 | 0 | 0 | #REF!
| 0 | 0 | #REF! | 0 | 0 | 0 | 0 | #REF!
| 0 | 0 | #REF! | 0 | 0 | 0 | 0 | #REF!
| 0 | 0 | #REF! | 0 | 0 | 0 | 0 | #REF!
| 0 | 0 | #REF! | 0 | 0 | 0 | 0 | #REF!
| 0 | 0 | #REF! | 0 | 0 | 0 | 0 | #REF!
| 0 | 0 | #REF! | 0 | 0 | 0 | 0 | #REF!
| 0 | 0 | #REF! | 0 | 0 | 0 | 0 | #REF!
| 0 | 0 | #REF! | 0 | 0 | 0 | 0 | #REF!
| 0 | 0 | #REF! | 0 | 0 | 0 | 0 | #REF!
| 0 | 0 | #REF! | 0 | 0 | 0 | 0 | #REF!
1.6 | 01.17.111 | Projeto executivo de instalações de AVCB (As Built) e 4 Atestados/Relatórios pra AVCB (gás, elétrica, sistemas de alarme e hidrante). | 4 | ud. |  | 972.59 | 972.59
1.7 | FDE 09.13.035 Julho.2021 | Projeto executivo de instalações de SPDA Relatório de inspeção em medição com laudo técnico do sistema de proteção contra descargas atmosféricas - Conforme NBR 5419 - Laudo Técnico SPDA - Conforme NBR 5419 | 2 | ud. |  | 2423.76 | 2423.76
1.8 | 01.17.111 | Projeto executivo de instalações de Telecomunicações e Laudo | 3 | ud. |  | 972.59 | 972.59
2 | 02.00.00 | INÍCIO, APOIO E ADMINISTRAÇÃO DA OBRA | [6 empty] | subtotal item
| 0 | 0 | #REF! | 0 | 0 | 0 | 0 | #REF!
| 0 | 0 | #REF! | 0 | 0 | 0 | 0 | #REF!
| 0 | 0 | #REF! | 0 | 0 | 0 | 0 | #REF!
| 0 | 0 | #REF! | 0 | 0 | 0 | 0 | #REF!
| 0 | 0 | #REF! | 0 | 0 | 0 | 0 | #REF!
| 0 | 0 | #REF! | 0 | 0 | 0 | 0 | #REF!
| 0 | 0 | #REF! | 0 | 0 | 0 | 0 | #REF!
2.1 | 02.02.130 | Locação de container tipo escritório com 1 vaso sanitário, 1 lavatório e 1 ponto para chuveiro - área mínima de 13,80 m² | 12 | unxmês | 811.06 | 116.31 | 927.37
| 0 | 0 | #REF! | 0 | 0 | 0 | 0 | #REF!
2.2 | 02.02.150 | Locação de container tipo depósito - área mínima de 13,80 m² | 12 | unxmês | 478.94 | 69.21 | 548.15
| 0 | 0 | #REF! | 0 | 0 | 0 | 0 | #REF!
| 0 | 0 | #REF! | 0 | 0 | 0 | 0 | #REF!
| 0 | 0 | #REF! | 0 | 0 | 0 | 0 | #REF!
| 0 | 0 | #REF! | 0 | 0 | 0 | 0 | #REF!
| 0 | 0 | #REF! | 0 | 0 | 0 | 0 | #REF!
| 0 | 0 | #REF! | 0 | 0 | 0 | 0 | #REF!
2.3 | 02.03.120 | Tapume fixo para fechamento de áreas, com portão | 187 | m² | 39.63 | 44.35 | 83.98
| 0 | 0 | #REF! | 0 | 0 | 0 | 0 | #REF!
| 0 | 0 | #REF! | 0 | 0 | 0 | 0 | #REF!
| 0 | 0 | #REF! | 0 | 0 | 0 | 0 | #REF!
| 0 | 0 | #REF! | 0 | 0 | 0 | 0 | #REF!
| 0 | 0 | #REF! | 0 | 0 | 0 | 0 | #REF!
| 0 | 0 | #REF! | 0 | 0 | 0 | 0 | #REF!
| 0 | 0 | #REF! | 0 | 0 | 0 | 0 | #REF!
2.4 | 02.05.060 | Montagem e desmontagem de andaime torre metálica com altura até 10 m | 27 | m | 0 | 10.39 | 10.39
| 0 | 0 | #REF! | 0 | 0 | 0 | 0 | #REF!
| 0 | 0 | #REF! | 0 | 0 | 0 | 0 | #REF!
| 0 | 0 | #REF! | 0 | 0 | 0 | 0 | #REF!
| 0 | 0 | #REF! | 0 | 0 | 0 | 0 | #REF!
2.5 | 02.05.202 | Andaime torre metálico (1,5 x 1,5 m) com piso metálico | 280 | mxmês | 15.7 | 4.02 | 19.72
| 0 | 0 | #REF! | 0 | 0 | 0 | 0 | #REF!
| 0 | 0 | #REF! | 0 | 0 | 0 | 0 | #REF!
| 0 | 0 | #REF! | 0 | 0 | 0 | 0 | #REF!
| 0 | 0 | #REF! | 0 | 0 | 0 | 0 | #REF!
| 0 | 0 | #REF! | 0 | 0 | 0 | 0 | #REF!
2.6 | 02.08.020 | Placa de identificação para obra | 4 | m² | 545.89 | 76.91 | 622.8
| 0 | 0 | #REF! | 0 | 0 | 0 | 0 | #REF!
| 0 | 0 | #REF! | 0 | 0 | 0 | 0 | #REF!
| 0 | 0 | #REF! | 0 | 0 | 0 | 0 | #REF!
| 0 | 0 | #REF! | 0 | 0 | 0 | 0 | #REF!
| 0 | 0 | #REF! | 0 | 0 | 0 | 0 | #REF!
| 0 | 0 | #REF! | 0 | 0 | 0 | 0 | #REF!
| 0 | 0 | #REF! | 0 | 0 | 0 | 0 | #REF!
| 0 | 0 | #REF! | 0 | 0 | 0 | 0 | #REF!
| 0 | 0 | #REF! | 0 | 0 | 0 | 0 | #REF!
| 0 | 0 | #REF! | 0 | 0 | 0 | 0 | #REF!
| 0 | 0 | #REF! | 0 | 0 | 0 | 0 | #REF!
| 0 | 0 | #REF! | 0 | 0 | 0 | 0 | #REF!
| 0 | 0 | #REF! | 0 | 0 | 0 | 0 | #REF!
2.7 | SINAPI-90779-ago.21 | Engenheiro Senior - Serviços Técnicos de acompanhamento e supervisão de obra | 384 | hs |  | 145.35 | 145.35
2.8 | SINAPI-90776-ago.21 | Encarregado geral com encargos complementares | 2304 | hs |  | 145.35 | 145.35
3 | 03.00.00 | DEMOLIÇÃO SEM REAPROVEITAMENTO | [6 empty] | subtotal item
| 0 | 0 | #REF! | 0 | 0 | 0 | 0 | #REF!
3.1 | 03.01.020 | Demolição manual de concreto simples | 1.35 | m³ |  | 184.25 | 184.25
| 0 | 0 | #REF! | 0 | 0 | 0 | 0 | #REF!
| 0 | 0 | #REF! | 0 | 0 | 0 | 0 | #REF!
3.2 | 03.01.210 | Demolição mecanizada de concreto armado, inclusive fragmentação e acomodação do material | 1.08 | m³ | 326.66 | 100.5 | 427.16
| 0 | 0 | #REF! | 0 | 0 | 0 | 0 | #REF!
| 0 | 0 | #REF! | 0 | 0 | 0 | 0 | #REF!
3.3 | 03.01.240 | Demolição mecanizada de pavimento ou piso em concreto, inclusive fragmentação, carregamento, transporte até 1 quilômetro e descarregamento | 198.5 | m² | 17.5 | 6.7 | 24.2
| 0 | 0 | #REF! | 0 | 0 | 0 | 0 | #REF!
| 0 | 0 | #REF! | 0 | 0 | 0 | 0 | #REF!
| 0 | 0 | #REF! | 0 | 0 | 0 | 0 | #REF!
| 0 | 0 | #REF! | 0 | 0 | 0 | 0 | #REF!
| 0 | 0 | #REF! | 0 | 0 | 0 | 0 | #REF!
3.4 | 03.02.040 | Demolição manual de alvenaria de elevação ou elemento vazado, incluindo revestimento | 44.5 | m³ |  | 67 | 67
| 0 | 0 | #REF! | 0 | 0 | 0 | 0 | #REF!
| 0 | 0 | #REF! | 0 | 0 | 0 | 0 | #REF!
3.5 | 03.03.040 | Demolição manual de revestimento em massa de parede ou teto | 500 | m² |  | 5.03 | 5.03
| 0 | 0 | #REF! | 0 | 0 | 0 | 0 | #REF!
3.6 | 03.04.020 | Demolição manual de revestimento cerâmico, incluindo a base | 1424 | m² |  | 10.05 | 10.05
| 0 | 0 | #REF! | 0 | 0 | 0 | 0 | #REF!
3.7 | 03.04.040 | Demolição manual de rodapé, soleira ou peitoril, em material cerâmico e/ou ladrilho hidráulico, incluindo a base | 960.6 | m |  | 2.51 | 2.51
| 0 | 0 | #REF! | 0 | 0 | 0 | 0 | #REF!
| 0 | 0 | #REF! | 0 | 0 | 0 | 0 | #REF!
| 0 | 0 | #REF! | 0 | 0 | 0 | 0 | #REF!
| 0 | 0 | #REF! | 0 | 0 | 0 | 0 | #REF!
| 0 | 0 | #REF! | 0 | 0 | 0 | 0 | #REF!
| 0 | 0 | #REF! | 0 | 0 | 0 | 0 | #REF!
| 0 | 0 | #REF! | 0 | 0 | 0 | 0 | #REF!
| 0 | 0 | #REF! | 0 | 0 | 0 | 0 | #REF!
| 0 | 0 | #REF! | 0 | 0 | 0 | 0 | #REF!
| 0 | 0 | #REF! | 0 | 0 | 0 | 0 | #REF!
| 0 | 0 | #REF! | 0 | 0 | 0 | 0 | #REF!
| 0 | 0 | #REF! | 0 | 0 | 0 | 0 | #REF!
| 0 | 0 | #REF! | 0 | 0 | 0 | 0 | #REF!
| 0 | 0 | #REF! | 0 | 0 | 0 | 0 | #REF!
| 0 | 0 | #REF! | 0 | 0 | 0 | 0 | #REF!
| 0 | 0 | #REF! | 0 | 0 | 0 | 0 | #REF!
| 0 | 0 | #REF! | 0 | 0 | 0 | 0 | #REF!
| 0 | 0 | #REF! | 0 | 0 | 0 | 0 | #REF!
| 0 | 0 | #REF! | 0 | 0 | 0 | 0 | #REF!
| 0 | 0 | #REF! | 0 | 0 | 0 | 0 | #REF!
| 0 | 0 | #REF! | 0 | 0 | 0 | 0 | #REF!
| 0 | 0 | #REF! | 0 | 0 | 0 | 0 | #REF!
| 0 | 0 | #REF! | 0 | 0 | 0 | 0 | #REF!
| 0 | 0 | #REF! | 0 | 0 | 0 | 0 | #REF!
| 0 | 0 | #REF! | 0 | 0 | 0 | 0 | #REF!
| 0 | 0 | #REF! | 0 | 0 | 0 | 0 | #REF!
| 0 | 0 | #REF! | 0 | 0 | 0 | 0 | #REF!
| 0 | 0 | #REF! | 0 | 0 | 0 | 0 | #REF!
4 | 04.00.00 | RETIRADA COM PROVÁVEL REAPROVEITAMENTO | [6 empty] | subtotal item | 0
| 0 | 0 | #REF! | 0 | 0 | 0 | 0 | #REF!
| 0 | 0 | #REF! | 0 | 0 | 0 | 0 | #REF!
| 0 | 0 | #REF! | 0 | 0 | 0 | 0 | #REF!
| 0 | 0 | #REF! | 0 | 0 | 0 | 0 | #REF!
| 0 | 0 | #REF! | 0 | 0 | 0 | 0 | #REF!
| 0 | 0 | #REF! | 0 | 0 | 0 | 0 | #REF!
| 0 | 0 | #REF! | 0 | 0 | 0 | 0 | #REF!
| 0 | 0 | #REF! | 0 | 0 | 0 | 0 | #REF!
4.1 | 04.02.070 | Retirada de estrutura em madeira tesoura - telhas perfil qualquer | 522 | m² |  | 16.7 | 16.7
| 0 | 0 | #REF! | 0 | 0 | 0 | 0 | #REF!
| 0 | 0 | #REF! | 0 | 0 | 0 | 0 | #REF!
| 0 | 0 | #REF! | 0 | 0 | 0 | 0 | #REF!
| 0 | 0 | #REF! | 0 | 0 | 0 | 0 | #REF!
| 0 | 0 | #REF! | 0 | 0 | 0 | 0 | #REF!
4.2 | 04.03.040 | Retirada de telhamento perfil e material qualquer, exceto barro | 522 | m² |  | 6.7 | 6.7
| 0 | 0 | #REF! | 0 | 0 | 0 | 0 | #REF!
4.3 | 04.03.080 | Retirada de cumeeira, espigão ou rufo perfil qualquer | 44 | m |  | 8.38 | 8.38
| 0 | 0 | #REF! | 0 | 0 | 0 | 0 | #REF!
| 0 | 0 | #REF! | 0 | 0 | 0 | 0 | #REF!
| 0 | 0 | #REF! | 0 | 0 | 0 | 0 | #REF!
| 0 | 0 | #REF! | 0 | 0 | 0 | 0 | #REF!
| 0 | 0 | #REF! | 0 | 0 | 0 | 0 | #REF!
| 0 | 0 | #REF! | 0 | 0 | 0 | 0 | #REF!
| 0 | 0 | #REF! | 0 | 0 | 0 | 0 | #REF!
| 0 | 0 | #REF! | 0 | 0 | 0 | 0 | #REF!
| 0 | 0 | #REF! | 0 | 0 | 0 | 0 | #REF!
| 0 | 0 | #REF! | 0 | 0 | 0 | 0 | #REF!
| 0 | 0 | #REF! | 0 | 0 | 0 | 0 | #REF!
| 0 | 0 | #REF! | 0 | 0 | 0 | 0 | #REF!
| 0 | 0 | #REF! | 0 | 0 | 0 | 0 | #REF!
| 0 | 0 | #REF! | 0 | 0 | 0 | 0 | #REF!
| 0 | 0 | #REF! | 0 | 0 | 0 | 0 | #REF!
| 0 | 0 | #REF! | 0 | 0 | 0 | 0 | #REF!
| 0 | 0 | #REF! | 0 | 0 | 0 | 0 | #REF!
| 0 | 0 | #REF! | 0 | 0 | 0 | 0 | #REF!
| 0 | 0 | #REF! | 0 | 0 | 0 | 0 | #REF!
| 0 | 0 | #REF! | 0 | 0 | 0 | 0 | #REF!
| 0 | 0 | #REF! | 0 | 0 | 0 | 0 | #REF!
| 0 | 0 | #REF! | 0 | 0 | 0 | 0 | #REF!
| 0 | 0 | #REF! | 0 | 0 | 0 | 0 | #REF!
| 0 | 0 | #REF! | 0 | 0 | 0 | 0 | #REF!
| 0 | 0 | #REF! | 0 | 0 | 0 | 0 | #REF!
4.4 | 04.08.020 | Retirada de folha de esquadria em madeira | 49 | un |  | 18.56 | 18.56
| 0 | 0 | #REF! | 0 | 0 | 0 | 0 | #REF!
4.5 | 04.08.060 | Retirada de batente com guarnição e peças lineares em madeira, chumbados | 266.3 | m |  | 11.14 | 11.14
| 0 | 0 | #REF! | 0 | 0 | 0 | 0 | #REF!
4.6 | 04.08.100 | Retirada de armário em madeira ou metal | 250 | m² |  | 16.7 | 16.7
| 0 | 0 | #REF! | 0 | 0 | 0 | 0 | #REF!
4.7 | 04.09.020 | Retirada de esquadria metálica em geral | 220 | m² |  | 25.98 | 25.98
| 0 | 0 | #REF! | 0 | 0 | 0 | 0 | #REF!
| 0 | 0 | #REF! | 0 | 0 | 0 | 0 | #REF!
| 0 | 0 | #REF! | 0 | 0 | 0 | 0 | #REF!
| 0 | 0 | #REF! | 0 | 0 | 0 | 0 | #REF!
| 0 | 0 | #REF! | 0 | 0 | 0 | 0 | #REF!
| 0 | 0 | #REF! | 0 | 0 | 0 | 0 | #REF!
| 0 | 0 | #REF! | 0 | 0 | 0 | 0 | #REF!
| 0 | 0 | #REF! | 0 | 0 | 0 | 0 | #REF!
| 0 | 0 | #REF! | 0 | 0 | 0 | 0 | #REF!
| 0 | 0 | #REF! | 0 | 0 | 0 | 0 | #REF!
| 0 | 0 | #REF! | 0 | 0 | 0 | 0 | #REF!
| 0 | 0 | #REF! | 0 | 0 | 0 | 0 | #REF!
| 0 | 0 | #REF! | 0 | 0 | 0 | 0 | #REF!
4.8 | 04.11.020 | Retirada de aparelho sanitário incluindo acessórios | 4 | un |  | 37.86 | 37.86
4.9 | 04.11.030 | Retirada de bancada incluindo pertences | 41 | m² |  | 51.95 | 51.95
| 0 | 0 | #REF! | 0 | 0 | 0 | 0 | #REF!
4.10 | 04.11.060 | Retirada de complemento sanitário fixado ou de sobrepor | 4 | un |  | 5.09 | 5.09
4.11 | 04.11.080 | Retirada de registro ou válvula embutidos | 3 | un |  | 48.04 | 48.04
| 0 | 0 | #REF! | 0 | 0 | 0 | 0 | #REF!
| 0 | 0 | #REF! | 0 | 0 | 0 | 0 | #REF!
4.12 | 04.11.120 | Retirada de torneira ou chuveiro | 30 | un |  | 6.56 | 6.56
4.13 | 04.11.140 | Retirada de sifão ou metais sanitários diversos | 30 | un |  | 10.1 | 10.1
4.14 | 04.11.160 | Retirada de caixa de descarga de sobrepor ou acoplada | 4 | un |  | 19.18 | 19.18
| 0 | 0 | #REF! | 0 | 0 | 0 | 0 | #REF!
| 0 | 0 | #REF! | 0 | 0 | 0 | 0 | #REF!
| 0 | 0 | #REF! | 0 | 0 | 0 | 0 | #REF!
| 0 | 0 | #REF! | 0 | 0 | 0 | 0 | #REF!
| 0 | 0 | #REF! | 0 | 0 | 0 | 0 | #REF!
| 0 | 0 | #REF! | 0 | 0 | 0 | 0 | #REF!
| 0 | 0 | #REF! | 0 | 0 | 0 | 0 | #REF!
| 0 | 0 | #REF! | 0 | 0 | 0 | 0 | #REF!
| 0 | 0 | #REF! | 0 | 0 | 0 | 0 | #REF!
| 0 | 0 | #REF! | 0 | 0 | 0 | 0 | #REF!
4.15 | 04.17.020 | Remoção de aparelho de iluminação ou projetor fixo em teto, piso ou parede | 200 | un |  | 16.8 | 16.8
| 0 | 0 | #REF! | 0 | 0 | 0 | 0 | #REF!
| 0 | 0 | #REF! | 0 | 0 | 0 | 0 | #REF!
4.16 | 04.17.080 | Remoção de barramento de cobre | 20 | m |  | 16.8 | 16.8
| 0 | 0 | #REF! | 0 | 0 | 0 | 0 | #REF!
| 0 | 0 | #REF! | 0 | 0 | 0 | 0 | #REF!
4.17 | 04.17.140 | Remoção de base e haste de para-raios | 145 | un |  | 41.99 | 41.99
| 0 | 0 | #REF! | 0 | 0 | 0 | 0 | #REF!
| 0 | 0 | #REF! | 0 | 0 | 0 | 0 | #REF!
| 0 | 0 | #REF! | 0 | 0 | 0 | 0 | #REF!
| 0 | 0 | #REF! | 0 | 0 | 0 | 0 | #REF!
| 0 | 0 | #REF! | 0 | 0 | 0 | 0 | #REF!
| 0 | 0 | #REF! | 0 | 0 | 0 | 0 | #REF!
| 0 | 0 | #REF! | 0 | 0 | 0 | 0 | #REF!
| 0 | 0 | #REF! | 0 | 0 | 0 | 0 | #REF!
4.18 | 04.18.060 | Remoção de caixa de entrada de energia padrão medição indireta completa | 1 | un |  | 209.95 | 209.95
| 0 | 0 | #REF! | 0 | 0 | 0 | 0 | #REF!
| 0 | 0 | #REF! | 0 | 0 | 0 | 0 | #REF!
| 0 | 0 | #REF! | 0 | 0 | 0 | 0 | #REF!
4.19 | 04.18.120 | Remoção de caixa estampada | 2 | un |  | 6.31 | 6.31
| 0 | 0 | #REF! | 0 | 0 | 0 | 0 | #REF!
| 0 | 0 | #REF! | 0 | 0 | 0 | 0 | #REF!
| 0 | 0 | #REF! | 0 | 0 | 0 | 0 | #REF!
4.20 | 04.18.200 | Remoção de captor de para-raios tipo Franklin | 1 | un |  | 21 | 21
| 0 | 0 | #REF! | 0 | 0 | 0 | 0 | #REF!
| 0 | 0 | #REF! | 0 | 0 | 0 | 0 | #REF!
| 0 | 0 | #REF! | 0 | 0 | 0 | 0 | #REF!
| 0 | 0 | #REF! | 0 | 0 | 0 | 0 | #REF!
| 0 | 0 | #REF! | 0 | 0 | 0 | 0 | #REF!
| 0 | 0 | #REF! | 0 | 0 | 0 | 0 | #REF!
| 0 | 0 | #REF! | 0 | 0 | 0 | 0 | #REF!
| 0 | 0 | #REF! | 0 | 0 | 0 | 0 | #REF!
4.21 | 04.18.340 | Remoção de condulete | 10 | un |  | 16.81 | 16.81
| 0 | 0 | #REF! | 0 | 0 | 0 | 0 | #REF!
| 0 | 0 | #REF! | 0 | 0 | 0 | 0 | #REF!
4.22 | 04.18.380 | Remoção de condutor embutido diâmetro externo acima de 6,5 mm | 50 | m |  | 4.2 | 4.2
4.23 | 04.18.390 | Remoção de condutor embutido diâmetro externo até 6,5 mm | 50 | m |  | 2.1 | 2.1
| 0 | 0 | #REF! | 0 | 0 | 0 | 0 | #REF!
| 0 | 0 | #REF! | 0 | 0 | 0 | 0 | #REF!
| 0 | 0 | #REF! | 0 | 0 | 0 | 0 | #REF!
| 0 | 0 | #REF! | 0 | 0 | 0 | 0 | #REF!
| 0 | 0 | #REF! | 0 | 0 | 0 | 0 | #REF!
| 0 | 0 | #REF! | 0 | 0 | 0 | 0 | #REF!
| 0 | 0 | #REF! | 0 | 0 | 0 | 0 | #REF!
| 0 | 0 | #REF! | 0 | 0 | 0 | 0 | #REF!
| 0 | 0 | #REF! | 0 | 0 | 0 | 0 | #REF!
4.24 | 04.19.060 | Remoção de disjuntor termomagnético | 1 | un |  | 10.5 | 10.5
| 0 | 0 | #REF! | 0 | 0 | 0 | 0 | #REF!
| 0 | 0 | #REF! | 0 | 0 | 0 | 0 | #REF!
4.25 | 04.19.120 | Remoção de interruptores, tomadas, botão de campainha ou cigarra | 200 | un |  | 16.8 | 16.8
| 0 | 0 | #REF! | 0 | 0 | 0 | 0 | #REF!
| 0 | 0 | #REF! | 0 | 0 | 0 | 0 | #REF!
| 0 | 0 | #REF! | 0 | 0 | 0 | 0 | #REF!
| 0 | 0 | #REF! | 0 | 0 | 0 | 0 | #REF!
| 0 | 0 | #REF! | 0 | 0 | 0 | 0 | #REF!
| 0 | 0 | #REF! | 0 | 0 | 0 | 0 | #REF!
4.26 | 04.20.040 | Remoção de lâmpada | 80 | un |  | 3.35 | 3.35
| 0 | 0 | #REF! | 0 | 0 | 0 | 0 | #REF!
| 0 | 0 | #REF! | 0 | 0 | 0 | 0 | #REF!
| 0 | 0 | #REF! | 0 | 0 | 0 | 0 | #REF!
| 0 | 0 | #REF! | 0 | 0 | 0 | 0 | #REF!
| 0 | 0 | #REF! | 0 | 0 | 0 | 0 | #REF!
| 0 | 0 | #REF! | 0 | 0 | 0 | 0 | #REF!
| 0 | 0 | #REF! | 0 | 0 | 0 | 0 | #REF!
| 0 | 0 | #REF! | 0 | 0 | 0 | 0 | #REF!
| 0 | 0 | #REF! | 0 | 0 | 0 | 0 | #REF!
4.27 | 04.21.100 | Remoção de porta de quadro ou painel | 50 | m² |  | 41.99 | 41.99
| 0 | 0 | #REF! | 0 | 0 | 0 | 0 | #REF!
| 0 | 0 | #REF! | 0 | 0 | 0 | 0 | #REF!
| 0 | 0 | #REF! | 0 | 0 | 0 | 0 | #REF!
4.28 | 04.21.160 | Remoção de quadro de distribuição, chamada ou caixa de passagem | 3 | m² |  | 83.98 | 83.98
4.29 | 04.21.200 | Remoção de reator para lâmpada | 80 | un |  | 14.69 | 14.69
| 0 | 0 | #REF! | 0 | 0 | 0 | 0 | #REF!
| 0 | 0 | #REF! | 0 | 0 | 0 | 0 | #REF!
| 0 | 0 | #REF! | 0 | 0 | 0 | 0 | #REF!
| 0 | 0 | #REF! | 0 | 0 | 0 | 0 | #REF!
| 0 | 0 | #REF! | 0 | 0 | 0 | 0 | #REF!
| 0 | 0 | #REF! | 0 | 0 | 0 | 0 | #REF!
| 0 | 0 | #REF! | 0 | 0 | 0 | 0 | #REF!
| 0 | 0 | #REF! | 0 | 0 | 0 | 0 | #REF!
| 0 | 0 | #REF! | 0 | 0 | 0 | 0 | #REF!
| 0 | 0 | #REF! | 0 | 0 | 0 | 0 | #REF!
4.30 | 04.22.100 | Remoção de tubulação elétrica aparente com diâmetro externo acima de 50 mm | 15 | m |  | 21 | 21
4.31 | 04.22.110 | Remoção de tubulação elétrica aparente com diâmetro externo até 50 mm | 15 | m |  | 10.5 | 10.5
| 0 | 0 | #REF! | 0 | 0 | 0 | 0 | #REF!
| 0 | 0 | #REF! | 0 | 0 | 0 | 0 | #REF!
| 0 | 0 | #REF! | 0 | 0 | 0 | 0 | #REF!
| 0 | 0 | #REF! | 0 | 0 | 0 | 0 | #REF!
4.32 | 04.30.020 | Remoção de calha ou rufo | 225.6 | m |  | 3.85 | 3.85
4.33 | 04.30.040 | Remoção de condutor aparente | 30 | m |  | 2.51 | 2.51
4.34 | 04.30.060 | Remoção de tubulação hidráulica em geral, incluindo conexões, caixas e ralos | 90 | m |  | 2.51 | 2.51
| 0 | 0 | #REF! | 0 | 0 | 0 | 0 | #REF!
| 0 | 0 | #REF! | 0 | 0 | 0 | 0 | #REF!
| 0 | 0 | #REF! | 0 | 0 | 0 | 0 | #REF!
| 0 | 0 | #REF! | 0 | 0 | 0 | 0 | #REF!
| 0 | 0 | #REF! | 0 | 0 | 0 | 0 | #REF!
4.34 | 04.35.050 | Retirada de aparelho de ar condicionado portátil | 25 | un |  | 18.87 | 18.87
| 0 | 0 | #REF! | 0 | 0 | 0 | 0 | #REF!
| 0 | 0 | #REF! | 0 | 0 | 0 | 0 | #REF!
| 0 | 0 | #REF! | 0 | 0 | 0 | 0 | #REF!
| 0 | 0 | #REF! | 0 | 0 | 0 | 0 | #REF!
| 0 | 0 | #REF! | 0 | 0 | 0 | 0 | #REF!
| 0 | 0 | #REF! | 0 | 0 | 0 | 0 | #REF!
4.35 | FDE 09.64.099 Julho.2021 | Retirada de aparelhos e equipamentos (Ar Condicionado) | 14 | un |  | 570.53 | 570.53
4.36 | FDE 09.64.099 Julho.2021 | Retirada de aparelhos e equipamentos (Ventiladores/ Exaustores) | 5 | un |  | 570.53 | 570.53
5 | 05.00.00 | TRANSPORTE E MOVIMENTAÇÃO, DENTRO E FORA DA OBRA | [6 empty] | subtotal item | 0
| 0 | 0 | #REF! | 0 | 0 | 0 | 0 | #REF!
5.1 | 05.04.060 | Transporte manual horizontal e/ou vertical de entulho até o local de despejo - ensacado | 340 | m³ | 20.43 | 90.45 | 110.88
| 0 | 0 | #REF! | 0 | 0 | 0 | 0 | #REF!
| 0 | 0 | #REF! | 0 | 0 | 0 | 0 | #REF!
5.2 | 05.07.050 | Remoção de entulho de obra com caçamba metálica - material volumoso e misturado por alvenaria, terra, madeira, papel, plástico e metal | 340 | m³ | 84.65 | 10.05 | 94.7
| 0 | 0 | #REF! | 0 | 0 | 0 | 0 | #REF!
| 0 | 0 | #REF! | 0 | 0 | 0 | 0 | #REF!
| 0 | 0 | #REF! | 0 | 0 | 0 | 0 | #REF!
| 0 | 0 | #REF! | 0 | 0 | 0 | 0 | #REF!
| 0 | 0 | #REF! | 0 | 0 | 0 | 0 | #REF!
| 0 | 0 | #REF! | 0 | 0 | 0 | 0 | #REF!
| 0 | 0 | #REF! | 0 | 0 | 0 | 0 | #REF!
| 0 | 0 | #REF! | 0 | 0 | 0 | 0 | #REF!
| 0 | 0 | #REF! | 0 | 0 | 0 | 0 | #REF!
| 0 | 0 | #REF! | 0 | 0 | 0 | 0 | #REF!
| 0 | 0 | #REF! | 0 | 0 | 0 | 0 | #REF!
| 0 | 0 | #REF! | 0 | 0 | 0 | 0 | #REF!
| 0 | 0 | #REF! | 0 | 0 | 0 | 0 | #REF!
| 0 | 0 | #REF! | 0 | 0 | 0 | 0 | #REF!
| 0 | 0 | #REF! | 0 | 0 | 0 | 0 | #REF!
| 0 | 0 | #REF! | 0 | 0 | 0 | 0 | #REF!
| 0 | 0 | #REF! | 0 | 0 | 0 | 0 | #REF!
| 0 | 0 | #REF! | 0 | 0 | 0 | 0 | #REF!
| 0 | 0 | #REF! | 0 | 0 | 0 | 0 | #REF!
| 0 | 0 | #REF! | 0 | 0 | 0 | 0 | #REF!
| 0 | 0 | #REF! | 0 | 0 | 0 | 0 | #REF!
| 0 | 0 | #REF! | 0 | 0 | 0 | 0 | #REF!
| 0 | 0 | #REF! | 0 | 0 | 0 | 0 | #REF!
| 0 | 0 | #REF! | 0 | 0 | 0 | 0 | #REF!
| 0 | 0 | #REF! | 0 | 0 | 0 | 0 | #REF!
| 0 | 0 | #REF! | 0 | 0 | 0 | 0 | #REF!
| 0 | 0 | #REF! | 0 | 0 | 0 | 0 | #REF!
| 0 | 0 | #REF! | 0 | 0 | 0 | 0 | #REF!
| 0 | 0 | #REF! | 0 | 0 | 0 | 0 | #REF!
6 | 06.00.00 | SERVIÇO EM SOLO E ROCHA, MANUAL | [6 empty] | subtotal item | 0
| 0 | 0 | #REF! | 0 | 0 | 0 | 0 | #REF!
| 0 | 0 | #REF! | 0 | 0 | 0 | 0 | #REF!
| 0 | 0 | #REF! | 0 | 0 | 0 | 0 | #REF!
| 0 | 0 | #REF! | 0 | 0 | 0 | 0 | #REF!
6.1 | 06.02.020 | Escavação manual em solo de 1ª e 2ª categoria em vala ou cava até 1,5 m | 20.25 | m³ |  | 50.25 | 50.25
| 0 | 0 | #REF! | 0 | 0 | 0 | 0 | #REF!
| 0 | 0 | #REF! | 0 | 0 | 0 | 0 | #REF!
6.2 | 06.11.020 | Reaterro manual para simples regularização sem compactação | 20.25 | m³ |  | 7.2 | 7.2
| 0 | 0 | #REF! | 0 | 0 | 0 | 0 | #REF!
6.3 | 06.11.060 | Reaterro manual com adição de 2% de cimento | 5.4 | m³ | 15.62 | 56.28 | 71.9
| 0 | 0 | #REF! | 0 | 0 | 0 | 0 | #REF!
| 0 | 0 | #REF! | 0 | 0 | 0 | 0 | #REF!
| 0 | 0 | #REF! | 0 | 0 | 0 | 0 | #REF!
| 0 | 0 | #REF! | 0 | 0 | 0 | 0 | #REF!
| 0 | 0 | [6 empty] | subtotal item | 0
| 0 | 0 | #REF! | 0 | 0 | 0 | 0 | #REF!
| 0 | 0 | #REF! | 0 | 0 | 0 | 0 | #REF!
| 0 | 0 | #REF! | 0 | 0 | 0 | 0 | #REF!
| 0 | 0 | #REF! | 0 | 0 | 0 | 0 | #REF!
| 0 | 0 | #REF! | 0 | 0 | 0 | 0 | #REF!
| 0 | 0 | #REF! | 0 | 0 | 0 | 0 | #REF!
| 0 | 0 | #REF! | 0 | 0 | 0 | 0 | #REF!
| 0 | 0 | #REF! | 0 | 0 | 0 | 0 | #REF!
| 0 | 0 | #REF! | 0 | 0 | 0 | 0 | #REF!
| 0 | 0 | #REF! | 0 | 0 | 0 | 0 | #REF!
| 0 | 0 | #REF! | 0 | 0 | 0 | 0 | #REF!
| 0 | 0 | #REF! | 0 | 0 | 0 | 0 | #REF!
| 0 | 0 | #REF! | 0 | 0 | 0 | 0 | #REF!
| 0 | 0 | #REF! | 0 | 0 | 0 | 0 | #REF!
| 0 | 0 | #REF! | 0 | 0 | 0 | 0 | #REF!
| 0 | 0 | #REF! | 0 | 0 | 0 | 0 | #REF!
| 0 | 0 | #REF! | 0 | 0 | 0 | 0 | #REF!
| 0 | 0 | #REF! | 0 | 0 | 0 | 0 | #REF!
| 0 | 0 | #REF! | 0 | 0 | 0 | 0 | #REF!
| 0 | 0 | #REF! | 0 | 0 | 0 | 0 | #REF!
| 0 | 0 | #REF! | 0 | 0 | 0 | 0 | #REF!
| 0 | 0 | #REF! | 0 | 0 | 0 | 0 | #REF!
| 0 | 0 | #REF! | 0 | 0 | 0 | 0 | #REF!
| 0 | 0 | #REF! | 0 | 0 | 0 | 0 | #REF!
| 0 | 0 | #REF! | 0 | 0 | 0 | 0 | #REF!
7 | 08.00.00 | ESCORAMENTO, CONTENÇÃO E DRENAGEM | [6 empty] | subtotal item | 0
| 0 | 0 | #REF! | 0 | 0 | 0 | 0 | #REF!
| 0 | 0 | #REF! | 0 | 0 | 0 | 0 | #REF!
| 0 | 0 | #REF! | 0 | 0 | 0 | 0 | #REF!
| 0 | 0 | #REF! | 0 | 0 | 0 | 0 | #REF!
| 0 | 0 | #REF! | 0 | 0 | 0 | 0 | #REF!
| 0 | 0 | #REF! | 0 | 0 | 0 | 0 | #REF!
| 0 | 0 | #REF! | 0 | 0 | 0 | 0 | #REF!
| 0 | 0 | #REF! | 0 | 0 | 0 | 0 | #REF!
| 0 | 0 | #REF! | 0 | 0 | 0 | 0 | #REF!
7.1 | 08.02.020 | Cimbramento em madeira com estroncas de eucalipto | 74.52 | m³ | 21.31 | 26.93 | 48.24
| 0 | 0 | #REF! | 0 | 0 | 0 | 0 | #REF!
| 0 | 0 | #REF! | 0 | 0 | 0 | 0 | #REF!
| 0 | 0 | #REF! | 0 | 0 | 0 | 0 | #REF!
| 0 | 0 | #REF! | 0 | 0 | 0 | 0 | #REF!
| 0 | 0 | #REF! | 0 | 0 | 0 | 0 | #REF!
| 0 | 0 | #REF! | 0 | 0 | 0 | 0 | #REF!
| 0 | 0 | #REF! | 0 | 0 | 0 | 0 | #REF!
| 0 | 0 | #REF! | 0 | 0 | 0 | 0 | #REF!
| 0 | 0 | #REF! | 0 | 0 | 0 | 0 | #REF!
| 0 | 0 | #REF! | 0 | 0 | 0 | 0 | #REF!
| 0 | 0 | #REF! | 0 | 0 | 0 | 0 | #REF!
| 0 | 0 | #REF! | 0 | 0 | 0 | 0 | #REF!
| 0 | 0 | #REF! | 0 | 0 | 0 | 0 | #REF!
| 0 | 0 | #REF! | 0 | 0 | 0 | 0 | #REF!
| 0 | 0 | #REF! | 0 | 0 | 0 | 0 | #REF!
| 0 | 0 | #REF! | 0 | 0 | 0 | 0 | #REF!
| 0 | 0 | #REF! | 0 | 0 | 0 | 0 | #REF!
| 0 | 0 | #REF! | 0 | 0 | 0 | 0 | #REF!
| 0 | 0 | #REF! | 0 | 0 | 0 | 0 | #REF!
| 0 | 0 | #REF! | 0 | 0 | 0 | 0 | #REF!
| 0 | 0 | #REF! | 0 | 0 | 0 | 0 | #REF!
| 0 | 0 | #REF! | 0 | 0 | 0 | 0 | #REF!
| 0 | 0 | #REF! | 0 | 0 | 0 | 0 | #REF!
| 0 | 0 | #REF! | 0 | 0 | 0 | 0 | #REF!
| 0 | 0 | #REF! | 0 | 0 | 0 | 0 | #REF!
| 0 | 0 | #REF! | 0 | 0 | 0 | 0 | #REF!
8 | 09.00.00 | FORMA | [6 empty] | subtotal item | 0
| 0 | 0 | #REF! | 0 | 0 | 0 | 0 | #REF!
8.1 | 09.01.020 | Forma em madeira comum para fundação | 5.76 | m² | 28.52 | 48.25 | 76.77
8.2 | 09.01.030 | Forma em madeira comum para estrutura | 159 | m² | 122.01 | 55.67 | 177.68
| 0 | 0 | #REF! | 0 | 0 | 0 | 0 | #REF!
| 0 | 0 | #REF! | 0 | 0 | 0 | 0 | #REF!
| 0 | 0 | #REF! | 0 | 0 | 0 | 0 | #REF!
| 0 | 0 | #REF! | 0 | 0 | 0 | 0 | #REF!
| 0 | 0 | #REF! | 0 | 0 | 0 | 0 | #REF!
| 0 | 0 | #REF! | 0 | 0 | 0 | 0 | #REF!
| 0 | 0 | #REF! | 0 | 0 | 0 | 0 | #REF!
| 0 | 0 | #REF! | 0 | 0 | 0 | 0 | #REF!
| 0 | 0 | #REF! | 0 | 0 | 0 | 0 | #REF!
| 0 | 0 | #REF! | 0 | 0 | 0 | 0 | #REF!
| 0 | 0 | #REF! | 0 | 0 | 0 | 0 | #REF!
| 0 | 0 | #REF! | 0 | 0 | 0 | 0 | #REF!
| 0 | 0 | #REF! | 0 | 0 | 0 | 0 | #REF!
| 0 | 0 | #REF! | 0 | 0 | 0 | 0 | #REF!
| 0 | 0 | #REF! | 0 | 0 | 0 | 0 | #REF!
| 0 | 0 | #REF! | 0 | 0 | 0 | 0 | #REF!
| 0 | 0 | #REF! | 0 | 0 | 0 | 0 | #REF!
| 0 | 0 | #REF! | 0 | 0 | 0 | 0 | #REF!
| 0 | 0 | #REF! | 0 | 0 | 0 | 0 | #REF!
| 0 | 0 | #REF! | 0 | 0 | 0 | 0 | #REF!
| 0 | 0 | #REF! | 0 | 0 | 0 | 0 | #REF!
8.3 | 09.05.079 | Quadro Comando para Conjunto Motor Bomba Trifásico de 3 a 4 | 1 | unid. | 1440.76 |  | 1440.76
9 | 10.00.00 | ARMADURA E CORDOALHA ESTRUTURAL | [6 empty] | subtotal item | 0
| 0 | 0 | #REF! | 0 | 0 | 0 | 0 | #REF!
| 0 | 0 | #REF! | 0 | 0 | 0 | 0 | #REF!
9.1 | 10.01.040 | Armadura em barra de aço CA-50 (A ou B) fyk = 500 MPa | 1998 | kg | 9.53 | 2.15 | 11.68
| 0 | 0 | #REF! | 0 | 0 | 0 | 0 | #REF!
| 0 | 0 | #REF! | 0 | 0 | 0 | 0 | #REF!
9.2 | 10.02.020 | Armadura em tela soldada de aço | 280 | kg | 9.56 | 1.08 | 10.64
10 | 11.00.00 | CONCRETO, MASSA E LASTRO | [6 empty] | subtotal item | 0
| 0 | 0 | #REF! | 0 | 0 | 0 | 0 | #REF!
| 0 | 0 | #REF! | 0 | 0 | 0 | 0 | #REF!
| 0 | 0 | #REF! | 0 | 0 | 0 | 0 | #REF!
| 0 | 0 | #REF! | 0 | 0 | 0 | 0 | #REF!
| 0 | 0 | #REF! | 0 | 0 | 0 | 0 | #REF!
| 0 | 0 | #REF! | 0 | 0 | 0 | 0 | #REF!
| 0 | 0 | #REF! | 0 | 0 | 0 | 0 | #REF!
| 0 | 0 | #REF! | 0 | 0 | 0 | 0 | #REF!
| 0 | 0 | #REF! | 0 | 0 | 0 | 0 | #REF!
| 0 | 0 | #REF! | 0 | 0 | 0 | 0 | #REF!
| 0 | 0 | #REF! | 0 | 0 | 0 | 0 | #REF!
| 0 | 0 | #REF! | 0 | 0 | 0 | 0 | #REF!
| 0 | 0 | #REF! | 0 | 0 | 0 | 0 | #REF!
| 0 | 0 | #REF! | 0 | 0 | 0 | 0 | #REF!
| 0 | 0 | #REF! | 0 | 0 | 0 | 0 | #REF!
| 0 | 0 | #REF! | 0 | 0 | 0 | 0 | #REF!
| 0 | 0 | #REF! | 0 | 0 | 0 | 0 | #REF!
| 0 | 0 | #REF! | 0 | 0 | 0 | 0 | #REF!
10.1 | 11.03.090 | Concreto preparado no local, fck = 20 MPa | 1.5 | m³ | 296.61 | 100.5 | 397.11
10.2 | 11.03.140 | Concreto preparado no local, fck = 30 MPa | 51.4 | m³ | 343.4 | 100.5 | 443.9
| 0 | 0 | #REF! | 0 | 0 | 0 | 0 | #REF!
| 0 | 0 | #REF! | 0 | 0 | 0 | 0 | #REF!
| 0 | 0 | #REF! | 0 | 0 | 0 | 0 | #REF!
| 0 | 0 | #REF! | 0 | 0 | 0 | 0 | #REF!
| 0 | 0 | #REF! | 0 | 0 | 0 | 0 | #REF!
| 0 | 0 | #REF! | 0 | 0 | 0 | 0 | #REF!
| 0 | 0 | #REF! | 0 | 0 | 0 | 0 | #REF!
| 0 | 0 | #REF! | 0 | 0 | 0 | 0 | #REF!
| 0 | 0 | #REF! | 0 | 0 | 0 | 0 | #REF!
| 0 | 0 | #REF! | 0 | 0 | 0 | 0 | #REF!
| 0 | 0 | #REF! | 0 | 0 | 0 | 0 | #REF!
10.3 | 11.16.020 | Lançamento, espalhamento e adensamento de concreto ou massa em lastro e/ou enchimento | 33.2 | m³ |  | 70.61 | 70.61
10.4 | 11.16.040 | Lançamento e adensamento de concreto ou massa em fundação | 19.7 | m³ |  | 141.22 | 141.22
| 0 | 0 | #REF! | 0 | 0 | 0 | 0 | #REF!
| 0 | 0 | #REF! | 0 | 0 | 0 | 0 | #REF!
| 0 | 0 | #REF! | 0 | 0 | 0 | 0 | #REF!
| 0 | 0 | #REF! | 0 | 0 | 0 | 0 | #REF!
| 0 | 0 | #REF! | 0 | 0 | 0 | 0 | #REF!
10.5 | 11.18.040 | Lastro de pedra britada | 7.54 | m³ | 99.13 | 25.13 | 124.26
10.6 | 11.18.060 | Lona plástica | 200 | m² | 2.43 | 0.5 | 2.93
| 0 | 0 | #REF! | 0 | 0 | 0 | 0 | #REF!
| 0 | 0 | #REF! | 0 | 0 | 0 | 0 | #REF!
| 0 | 0 | #REF! | 0 | 0 | 0 | 0 | #REF!
| 0 | 0 | #REF! | 0 | 0 | 0 | 0 | #REF!
| 0 | 0 | #REF! | 0 | 0 | 0 | 0 | #REF!
| 0 | 0 | #REF! | 0 | 0 | 0 | 0 | #REF!
10.7 | 11.18.180 | Colchão de areia | 2.7 | m³ | 132.24 | 0.17 | 132.41
| 0 | 0 | #REF! | 0 | 0 | 0 | 0 | #REF!
| 0 | 0 | #REF! | 0 | 0 | 0 | 0 | #REF!
| 0 | 0 | #REF! | 0 | 0 | 0 | 0 | #REF!
| 0 | 0 | #REF! | 0 | 0 | 0 | 0 | #REF!
| 0 | 0 | #REF! | 0 | 0 | 0 | 0 | #REF!
| 0 | 0 | #REF! | 0 | 0 | 0 | 0 | #REF!
| 0 | 0 | #REF! | 0 | 0 | 0 | 0 | #REF!
| 0 | 0 | #REF! | 0 | 0 | 0 | 0 | #REF!
11 | 12.00.00 | FUNDAÇÃO PROFUNDA | [6 empty] | subtotal item | 0
| 0 | 0 | #REF! | 0 | 0 | 0 | 0 | #REF!
| 0 | 0 | #REF! | 0 | 0 | 0 | 0 | #REF!
| 0 | 0 | #REF! | 0 | 0 | 0 | 0 | #REF!
11.1 | 12.01.061 | Broca em concreto armado diâmetro de 30 cm - completa | 80 | m | 34.26 | 64.71 | 98.97
| 0 | 0 | #REF! | 0 | 0 | 0 | 0 | #REF!
| 0 | 0 | #REF! | 0 | 0 | 0 | 0 | #REF!
| 0 | 0 | #REF! | 0 | 0 | 0 | 0 | #REF!
| 0 | 0 | #REF! | 0 | 0 | 0 | 0 | #REF!
| 0 | 0 | #REF! | 0 | 0 | 0 | 0 | #REF!
| 0 | 0 | #REF! | 0 | 0 | 0 | 0 | #REF!
| 0 | 0 | #REF! | 0 | 0 | 0 | 0 | #REF!
| 0 | 0 | #REF! | 0 | 0 | 0 | 0 | #REF!
| 0 | 0 | #REF! | 0 | 0 | 0 | 0 | #REF!
| 0 | 0 | #REF! | 0 | 0 | 0 | 0 | #REF!
| 0 | 0 | #REF! | 0 | 0 | 0 | 0 | #REF!
| 0 | 0 | #REF! | 0 | 0 | 0 | 0 | #REF!
| 0 | 0 | #REF! | 0 | 0 | 0 | 0 | #REF!
| 0 | 0 | #REF! | 0 | 0 | 0 | 0 | #REF!
| 0 | 0 | #REF! | 0 | 0 | 0 | 0 | #REF!
| 0 | 0 | #REF! | 0 | 0 | 0 | 0 | #REF!
| 0 | 0 | #REF! | 0 | 0 | 0 | 0 | #REF!
| 0 | 0 | #REF! | 0 | 0 | 0 | 0 | #REF!
| 0 | 0 | #REF! | 0 | 0 | 0 | 0 | #REF!
| 0 | 0 | #REF! | 0 | 0 | 0 | 0 | #REF!
| 0 | 0 | #REF! | 0 | 0 | 0 | 0 | #REF!
| 0 | 0 | #REF! | 0 | 0 | 0 | 0 | #REF!
| 0 | 0 | #REF! | 0 | 0 | 0 | 0 | #REF!
| 0 | 0 | #REF! | 0 | 0 | 0 | 0 | #REF!
| 0 | 0 | #REF! | 0 | 0 | 0 | 0 | #REF!
| 0 | 0 | #REF! | 0 | 0 | 0 | 0 | #REF!
| 0 | 0 | #REF! | 0 | 0 | 0 | 0 | #REF!
| 0 | 0 | #REF! | 0 | 0 | 0 | 0 | #REF!
| 0 | 0 | #REF! | 0 | 0 | 0 | 0 | #REF!
| 0 | 0 | #REF! | 0 | 0 | 0 | 0 | #REF!
| 0 | 0 | #REF! | 0 | 0 | 0 | 0 | #REF!
| 0 | 0 | #REF! | 0 | 0 | 0 | 0 | #REF!
| 0 | 0 | #REF! | 0 | 0 | 0 | 0 | #REF!
| 0 | 0 | #REF! | 0 | 0 | 0 | 0 | #REF!
| 0 | 0 | #REF! | 0 | 0 | 0 | 0 | #REF!
| 0 | 0 | #REF! | 0 | 0 | 0 | 0 | #REF!
| 0 | 0 | #REF! | 0 | 0 | 0 | 0 | #REF!
| 0 | 0 | #REF! | 0 | 0 | 0 | 0 | #REF!
| 0 | 0 | #REF! | 0 | 0 | 0 | 0 | #REF!
| 0 | 0 | #REF! | 0 | 0 | 0 | 0 | #REF!
| 0 | 0 | #REF! | 0 | 0 | 0 | 0 | #REF!
| 0 | 0 | #REF! | 0 | 0 | 0 | 0 | #REF!
| 0 | 0 | #REF! | 0 | 0 | 0 | 0 | #REF!
| 0 | 0 | #REF! | 0 | 0 | 0 | 0 | #REF!
| 0 | 0 | #REF! | 0 | 0 | 0 | 0 | #REF!
| 0 | 0 | #REF! | 0 | 0 | 0 | 0 | #REF!
| 0 | 0 | #REF! | 0 | 0 | 0 | 0 | #REF!
| 0 | 0 | #REF! | 0 | 0 | 0 | 0 | #REF!
| 0 | 0 | #REF! | 0 | 0 | 0 | 0 | #REF!
| 0 | 0 | #REF! | 0 | 0 | 0 | 0 | #REF!
| 0 | 0 | #REF! | 0 | 0 | 0 | 0 | #REF!
| 0 | 0 | #REF! | 0 | 0 | 0 | 0 | #REF!
| 0 | 0 | #REF! | 0 | 0 | 0 | 0 | #REF!
| 0 | 0 | #REF! | 0 | 0 | 0 | 0 | #REF!
| 0 | 0 | #REF! | 0 | 0 | 0 | 0 | #REF!
| 0 | 0 | #REF! | 0 | 0 | 0 | 0 | #REF!
| 0 | 0 | #REF! | 0 | 0 | 0 | 0 | #REF!
| 0 | 0 | [6 empty] | subtotal item | 0
| 0 | 0 | #REF! | 0 | 0 | 0 | 0 | #REF!
| 0 | 0 | #REF! | 0 | 0 | 0 | 0 | #REF!
| 0 | 0 | #REF! | 0 | 0 | 0 | 0 | #REF!
| 0 | 0 | #REF! | 0 | 0 | 0 | 0 | #REF!
| 0 | 0 | #REF! | 0 | 0 | 0 | 0 | #REF!
| 0 | 0 | #REF! | 0 | 0 | 0 | 0 | #REF!
| 0 | 0 | #REF! | 0 | 0 | 0 | 0 | #REF!
| 0 | 0 | #REF! | 0 | 0 | 0 | 0 | #REF!
| 0 | 0 | #REF! | 0 | 0 | 0 | 0 | #REF!
| 0 | 0 | #REF! | 0 | 0 | 0 | 0 | #REF!
| 0 | 0 | #REF! | 0 | 0 | 0 | 0 | #REF!
| 0 | 0 | #REF! | 0 | 0 | 0 | 0 | #REF!
| 0 | 0 | #REF! | 0 | 0 | 0 | 0 | #REF!
| 0 | 0 | #REF! | 0 | 0 | 0 | 0 | #REF!
| 0 | 0 | #REF! | 0 | 0 | 0 | 0 | #REF!
| 0 | 0 | #REF! | 0 | 0 | 0 | 0 | #REF!
| 0 | 0 | #REF! | 0 | 0 | 0 | 0 | #REF!
| 0 | 0 | #REF! | 0 | 0 | 0 | 0 | #REF!
| 0 | 0 | #REF! | 0 | 0 | 0 | 0 | #REF!
| 0 | 0 | #REF! | 0 | 0 | 0 | 0 | #REF!
| 0 | 0 | #REF! | 0 | 0 | 0 | 0 | #REF!
| 0 | 0 | #REF! | 0 | 0 | 0 | 0 | #REF!
| 0 | 0 | #REF! | 0 | 0 | 0 | 0 | #REF!
12 | 14.00.00 | ALVENARIA E ELEMENTO DIVISOR | [6 empty] | subtotal item | 0
| 0 | 0 | #REF! | 0 | 0 | 0 | 0 | #REF!
| 0 | 0 | #REF! | 0 | 0 | 0 | 0 | #REF!
| 0 | 0 | #REF! | 0 | 0 | 0 | 0 | #REF!
| 0 | 0 | #REF! | 0 | 0 | 0 | 0 | #REF!
| 0 | 0 | #REF! | 0 | 0 | 0 | 0 | #REF!
| 0 | 0 | #REF! | 0 | 0 | 0 | 0 | #REF!
| 0 | 0 | #REF! | 0 | 0 | 0 | 0 | #REF!
| 0 | 0 | #REF! | 0 | 0 | 0 | 0 | #REF!
| 0 | 0 | #REF! | 0 | 0 | 0 | 0 | #REF!
| 0 | 0 | #REF! | 0 | 0 | 0 | 0 | #REF!
| 0 | 0 | #REF! | 0 | 0 | 0 | 0 | #REF!
| 0 | 0 | #REF! | 0 | 0 | 0 | 0 | #REF!
| 0 | 0 | #REF! | 0 | 0 | 0 | 0 | #REF!
| 0 | 0 | #REF! | 0 | 0 | 0 | 0 | #REF!
| 0 | 0 | #REF! | 0 | 0 | 0 | 0 | #REF!
| 0 | 0 | #REF! | 0 | 0 | 0 | 0 | #REF!
| 0 | 0 | #REF! | 0 | 0 | 0 | 0 | #REF!
12.1 | 14.04.210 | Alvenaria de bloco cerâmico de vedação, uso revestido, de 14 cm | 389 | m² | 35.85 | 29.51 | 65.36
| 0 | 0 | #REF! | 0 | 0 | 0 | 0 | #REF!
| 0 | 0 | #REF! | 0 | 0 | 0 | 0 | #REF!
| 0 | 0 | #REF! | 0 | 0 | 0 | 0 | #REF!
| 0 | 0 | #REF! | 0 | 0 | 0 | 0 | #REF!
| 0 | 0 | #REF! | 0 | 0 | 0 | 0 | #REF!
| 0 | 0 | #REF! | 0 | 0 | 0 | 0 | #REF!
| 0 | 0 | #REF! | 0 | 0 | 0 | 0 | #REF!
| 0 | 0 | #REF! | 0 | 0 | 0 | 0 | #REF!
| 0 | 0 | #REF! | 0 | 0 | 0 | 0 | #REF!
| 0 | 0 | #REF! | 0 | 0 | 0 | 0 | #REF!
| 0 | 0 | #REF! | 0 | 0 | 0 | 0 | #REF!
| 0 | 0 | #REF! | 0 | 0 | 0 | 0 | #REF!
| 0 | 0 | #REF! | 0 | 0 | 0 | 0 | #REF!
| 0 | 0 | #REF! | 0 | 0 | 0 | 0 | #REF!
| 0 | 0 | #REF! | 0 | 0 | 0 | 0 | #REF!
| 0 | 0 | #REF! | 0 | 0 | 0 | 0 | #REF!
| 0 | 0 | #REF! | 0 | 0 | 0 | 0 | #REF!
| 0 | 0 | #REF! | 0 | 0 | 0 | 0 | #REF!
| 0 | 0 | #REF! | 0 | 0 | 0 | 0 | #REF!
| 0 | 0 | #REF! | 0 | 0 | 0 | 0 | #REF!
| 0 | 0 | #REF! | 0 | 0 | 0 | 0 | #REF!
| 0 | 0 | #REF! | 0 | 0 | 0 | 0 | #REF!
| 0 | 0 | #REF! | 0 | 0 | 0 | 0 | #REF!
| 0 | 0 | #REF! | 0 | 0 | 0 | 0 | #REF!
| 0 | 0 | #REF! | 0 | 0 | 0 | 0 | #REF!
| 0 | 0 | #REF! | 0 | 0 | 0 | 0 | #REF!
| 0 | 0 | #REF! | 0 | 0 | 0 | 0 | #REF!
12.2 | 14.30.010 | Divisória em placas de granito com espessura de 3 cm | 44 | m² | 765.72 | 64.63 | 830.35
| 0 | 0 | #REF! | 0 | 0 | 0 | 0 | #REF!
| 0 | 0 | #REF! | 0 | 0 | 0 | 0 | #REF!
| 0 | 0 | #REF! | 0 | 0 | 0 | 0 | #REF!
| 0 | 0 | #REF! | 0 | 0 | 0 | 0 | #REF!
| 0 | 0 | #REF! | 0 | 0 | 0 | 0 | #REF!
| 0 | 0 | #REF! | 0 | 0 | 0 | 0 | #REF!
| 0 | 0 | #REF! | 0 | 0 | 0 | 0 | #REF!
| 0 | 0 | #REF! | 0 | 0 | 0 | 0 | #REF!
| 0 | 0 | #REF! | 0 | 0 | 0 | 0 | #REF!
| 0 | 0 | #REF! | 0 | 0 | 0 | 0 | #REF!
| 0 | 0 | #REF! | 0 | 0 | 0 | 0 | #REF!
| 0 | 0 | #REF! | 0 | 0 | 0 | 0 | #REF!
| 0 | 0 | #REF! | 0 | 0 | 0 | 0 | #REF!
| 0 | 0 | #REF! | 0 | 0 | 0 | 0 | #REF!
| 0 | 0 | #REF! | 0 | 0 | 0 | 0 | #REF!
| 0 | 0 | #REF! | 0 | 0 | 0 | 0 | #REF!
| 0 | 0 | #REF! | 0 | 0 | 0 | 0 | #REF!
| 0 | 0 | #REF! | 0 | 0 | 0 | 0 | #REF!
| 0 | 0 | #REF! | 0 | 0 | 0 | 0 | #REF!
| 0 | 0 | #REF! | 0 | 0 | 0 | 0 | #REF!
| 0 | 0 | #REF! | 0 | 0 | 0 | 0 | #REF!
| 0 | 0 | #REF! | 0 | 0 | 0 | 0 | #REF!
| 0 | 0 | #REF! | 0 | 0 | 0 | 0 | #REF!
| 0 | 0 | #REF! | 0 | 0 | 0 | 0 | #REF!
| 0 | 0 | #REF! | 0 | 0 | 0 | 0 | #REF!
| 0 | 0 | #REF! | 0 | 0 | 0 | 0 | #REF!
| 0 | 0 | #REF! | 0 | 0 | 0 | 0 | #REF!
| 0 | 0 | #REF! | 0 | 0 | 0 | 0 | #REF!
| 0 | 0 | #REF! | 0 | 0 | 0 | 0 | #REF!
| 0 | 0 | #REF! | 0 | 0 | 0 | 0 | #REF!
| 0 | 0 | #REF! | 0 | 0 | 0 | 0 | #REF!
| 0 | 0 | #REF! | 0 | 0 | 0 | 0 | #REF!
13 | 15.00.00 | ESTRUTURA EM MADEIRA, FERRO, ALUMÍNIO E CONCRETO | [6 empty] | subtotal item | 0
| 0 | 0 | #REF! | 0 | 0 | 0 | 0 | #REF!
| 0 | 0 | #REF! | 0 | 0 | 0 | 0 | #REF!
| 0 | 0 | #REF! | 0 | 0 | 0 | 0 | #REF!
| 0 | 0 | #REF! | 0 | 0 | 0 | 0 | #REF!
| 0 | 0 | #REF! | 0 | 0 | 0 | 0 | #REF!
| 0 | 0 | #REF! | 0 | 0 | 0 | 0 | #REF!
| 0 | 0 | #REF! | 0 | 0 | 0 | 0 | #REF!
| 0 | 0 | #REF! | 0 | 0 | 0 | 0 | #REF!
| 0 | 0 | #REF! | 0 | 0 | 0 | 0 | #REF!
| 0 | 0 | #REF! | 0 | 0 | 0 | 0 | #REF!
| 0 | 0 | #REF! | 0 | 0 | 0 | 0 | #REF!
| 0 | 0 | #REF! | 0 | 0 | 0 | 0 | #REF!
13.1 | 15.01.320 | Estrutura em terças para telhas perfil e material qualquer, exceto barro | 356 | m² | 16.57 | 4.73 | 21.3
| 0 | 0 | #REF! | 0 | 0 | 0 | 0 | #REF!
| 0 | 0 | #REF! | 0 | 0 | 0 | 0 | #REF!
| 0 | 0 | #REF! | 0 | 0 | 0 | 0 | #REF!
| 0 | 0 | #REF! | 0 | 0 | 0 | 0 | #REF!
| 0 | 0 | #REF! | 0 | 0 | 0 | 0 | #REF!
| 0 | 0 | #REF! | 0 | 0 | 0 | 0 | #REF!
| 0 | 0 | #REF! | 0 | 0 | 0 | 0 | #REF!
13.2 | 15.03.150 | Fornecimento e montagem de estrutura metálica em perfil metalon, sem pintura | 2925 | kg | 10.56 | 4.88 | 15.44
| 0 | 0 | #REF! | 0 | 0 | 0 | 0 | #REF!
| 0 | 0 | #REF! | 0 | 0 | 0 | 0 | #REF!
| 0 | 0 | #REF! | 0 | 0 | 0 | 0 | #REF!
| 0 | 0 | #REF! | 0 | 0 | 0 | 0 | #REF!
| 0 | 0 | #REF! | 0 | 0 | 0 | 0 | #REF!
| 0 | 0 | #REF! | 0 | 0 | 0 | 0 | #REF!
| 0 | 0 | #REF! | 0 | 0 | 0 | 0 | #REF!
| 0 | 0 | #REF! | 0 | 0 | 0 | 0 | #REF!
| 0 | 0 | #REF! | 0 | 0 | 0 | 0 | #REF!
| 0 | 0 | #REF! | 0 | 0 | 0 | 0 | #REF!
14 | 16.00.00 | TELHAMENTO | [6 empty] | subtotal item | 0
| 0 | 0 | #REF! | 0 | 0 | 0 | 0 | #REF!
| 0 | 0 | #REF! | 0 | 0 | 0 | 0 | #REF!
| 0 | 0 | #REF! | 0 | 0 | 0 | 0 | #REF!
| 0 | 0 | #REF! | 0 | 0 | 0 | 0 | #REF!
| 0 | 0 | #REF! | 0 | 0 | 0 | 0 | #REF!
| 0 | 0 | #REF! | 0 | 0 | 0 | 0 | #REF!
| 0 | 0 | #REF! | 0 | 0 | 0 | 0 | #REF!
| 0 | 0 | #REF! | 0 | 0 | 0 | 0 | #REF!
| 0 | 0 | #REF! | 0 | 0 | 0 | 0 | #REF!
| 0 | 0 | #REF! | 0 | 0 | 0 | 0 | #REF!
| 0 | 0 | #REF! | 0 | 0 | 0 | 0 | #REF!
| 0 | 0 | #REF! | 0 | 0 | 0 | 0 | #REF!
| 0 | 0 | #REF! | 0 | 0 | 0 | 0 | #REF!
| 0 | 0 | #REF! | 0 | 0 | 0 | 0 | #REF!
| 0 | 0 | #REF! | 0 | 0 | 0 | 0 | #REF!
| 0 | 0 | #REF! | 0 | 0 | 0 | 0 | #REF!
| 0 | 0 | #REF! | 0 | 0 | 0 | 0 | #REF!
| 0 | 0 | #REF! | 0 | 0 | 0 | 0 | #REF!
| 0 | 0 | #REF! | 0 | 0 | 0 | 0 | #REF!
| 0 | 0 | #REF! | 0 | 0 | 0 | 0 | #REF!
| 0 | 0 | #REF! | 0 | 0 | 0 | 0 | #REF!
| 0 | 0 | #REF! | 0 | 0 | 0 | 0 | #REF!
| 0 | 0 | #REF! | 0 | 0 | 0 | 0 | #REF!
| 0 | 0 | #REF! | 0 | 0 | 0 | 0 | #REF!
| 0 | 0 | #REF! | 0 | 0 | 0 | 0 | #REF!
| 0 | 0 | #REF! | 0 | 0 | 0 | 0 | #REF!
| 0 | 0 | #REF! | 0 | 0 | 0 | 0 | #REF!
| 0 | 0 | #REF! | 0 | 0 | 0 | 0 | #REF!
| 0 | 0 | #REF! | 0 | 0 | 0 | 0 | #REF!
| 0 | 0 | #REF! | 0 | 0 | 0 | 0 | #REF!
| 0 | 0 | #REF! | 0 | 0 | 0 | 0 | #REF!
| 0 | 0 | #REF! | 0 | 0 | 0 | 0 | #REF!
| 0 | 0 | #REF! | 0 | 0 | 0 | 0 | #REF!
| 0 | 0 | #REF! | 0 | 0 | 0 | 0 | #REF!
14.1 | 16.13.130 | Telhamento em chapa de aço com pintura poliéster, tipo sanduíche, espessura de 0,50 mm, com poliestireno expandido | 356 | m² | 207.27 | 16.16 | 223.43
14.2 | 0 | 0 | #REF! | 0 | 0 | 0 | 0 | #REF!
14.3 | 0 | 0 | #REF! | 0 | 0 | 0 | 0 | #REF!
14.4 | 0 | 0 | #REF! | 0 | 0 | 0 | 0 | #REF!
| 0 | 0 | #REF! | 0 | 0 | 0 | 0 | #REF!
| 0 | 0 | #REF! | 0 | 0 | 0 | 0 | #REF!
| 0 | 0 | #REF! | 0 | 0 | 0 | 0 | #REF!
| 0 | 0 | #REF! | 0 | 0 | 0 | 0 | #REF!
| 0 | 0 | #REF! | 0 | 0 | 0 | 0 | #REF!
| 0 | 0 | #REF! | 0 | 0 | 0 | 0 | #REF!
| 0 | 0 | #REF! | 0 | 0 | 0 | 0 | #REF!
| 0 | 0 | #REF! | 0 | 0 | 0 | 0 | #REF!
| 0 | 0 | #REF! | 0 | 0 | 0 | 0 | #REF!
14.2 | 16.32.120 | Cobertura plana em chapa de policarbonato alveolar de 10 mm | 36 | m² | 191.43 | 69.55 | 260.98
| 0 | 0 | #REF! | 0 | 0 | 0 | 0 | #REF!
| 0 | 0 | #REF! | 0 | 0 | 0 | 0 | #REF!
| 0 | 0 | #REF! | 0 | 0 | 0 | 0 | #REF!
14.3 | 16.33.052 | Calha, rufo, afins em chapa galvanizada nº 24 - corte 0,50 m | 45 | m | 76.23 | 54.59 | 130.82
14.4 | 16.33.062 | Calha, rufo, afins em chapa galvanizada nº 24 - corte 1,00 m | 145 | m | 152.5 | 58.79 | 211.29
| 0 | 0 | #REF! | 0 | 0 | 0 | 0 | #REF!
| 0 | 0 | #REF! | 0 | 0 | 0 | 0 | #REF!
| 0 | 0 | #REF! | 0 | 0 | 0 | 0 | #REF!
| 0 | 0 | #REF! | 0 | 0 | 0 | 0 | #REF!
| 0 | 0 | #REF! | 0 | 0 | 0 | 0 | #REF!
| 0 | 0 | #REF! | 0 | 0 | 0 | 0 | #REF!
| 0 | 0 | #REF! | 0 | 0 | 0 | 0 | #REF!
| 0 | 0 | #REF! | 0 | 0 | 0 | 0 | #REF!
| 0 | 0 | #REF! | 0 | 0 | 0 | 0 | #REF!
| 0 | 0 | #REF! | 0 | 0 | 0 | 0 | #REF!
| 0 | 0 | #REF! | 0 | 0 | 0 | 0 | #REF!
| 0 | 0 | #REF! | 0 | 0 | 0 | 0 | #REF!
| 0 | 0 | #REF! | 0 | 0 | 0 | 0 | #REF!
15 | 17.00.00 | REVESTIMENTO EM MASSA OU FUNDIDO NO LOCAL | [6 empty] | subtotal item | 0
| 0 | 0 | #REF! | 0 | 0 | 0 | 0 | #REF!
| 0 | 0 | #REF! | 0 | 0 | 0 | 0 | #REF!
15.1 | 17.01.020 | Argamassa de regularização e/ou proteção | 3.72 | m³ | 368.05 | 264.54 | 632.59
15.2 | 17.01.040 | Lastro de concreto impermeabilizado | 36.4 | m³ | 292.98 | 264.54 | 557.52
| 0 | 0 | #REF! | 0 | 0 | 0 | 0 | #REF!
15.3 | 17.01.060 | Regularização de piso com nata de cimento e bianco | 686 | m² | 6.12 | 20.23 | 26.35
| 0 | 0 | #REF! | 0 | 0 | 0 | 0 | #REF!
| 0 | 0 | #REF! | 0 | 0 | 0 | 0 | #REF!
| 0 | 0 | #REF! | 0 | 0 | 0 | 0 | #REF!
| 0 | 0 | #REF! | 0 | 0 | 0 | 0 | #REF!
15.4 | 17.02.040 | Chapisco com bianco | 547 | m² | 4.95 | 3.92 | 8.87
| 0 | 0 | #REF! | 0 | 0 | 0 | 0 | #REF!
| 0 | 0 | #REF! | 0 | 0 | 0 | 0 | #REF!
| 0 | 0 | #REF! | 0 | 0 | 0 | 0 | #REF!
15.5 | 17.02.140 | Emboço desempenado com espuma de poliéster | 547 | m² | 6.88 | 14.84 | 21.72
| 0 | 0 | #REF! | 0 | 0 | 0 | 0 | #REF!
| 0 | 0 | #REF! | 0 | 0 | 0 | 0 | #REF!
| 0 | 0 | #REF! | 0 | 0 | 0 | 0 | #REF!
| 0 | 0 | #REF! | 0 | 0 | 0 | 0 | #REF!
15.6 | 17.03.020 | Cimentado desempenado | 174.7 | m² | 7.36 | 20.41 | 27.77
| 0 | 0 | #REF! | 0 | 0 | 0 | 0 | #REF!
| 0 | 0 | #REF! | 0 | 0 | 0 | 0 | #REF!
| 0 | 0 | #REF! | 0 | 0 | 0 | 0 | #REF!
| 0 | 0 | #REF! | 0 | 0 | 0 | 0 | #REF!
| 0 | 0 | #REF! | 0 | 0 | 0 | 0 | #REF!
| 0 | 0 | #REF! | 0 | 0 | 0 | 0 | #REF!
| 0 | 0 | #REF! | 0 | 0 | 0 | 0 | #REF!
| 0 | 0 | #REF! | 0 | 0 | 0 | 0 | #REF!
| 0 | 0 | #REF! | 0 | 0 | 0 | 0 | #REF!
| 0 | 0 | #REF! | 0 | 0 | 0 | 0 | #REF!
| 0 | 0 | #REF! | 0 | 0 | 0 | 0 | #REF!
| 0 | 0 | #REF! | 0 | 0 | 0 | 0 | #REF!
| 0 | 0 | #REF! | 0 | 0 | 0 | 0 | #REF!
| 0 | 0 | #REF! | 0 | 0 | 0 | 0 | #REF!
| 0 | 0 | #REF! | 0 | 0 | 0 | 0 | #REF!
| 0 | 0 | #REF! | 0 | 0 | 0 | 0 | #REF!
| 0 | 0 | #REF! | 0 | 0 | 0 | 0 | #REF!
| 0 | 0 | #REF! | 0 | 0 | 0 | 0 | #REF!
| 0 | 0 | #REF! | 0 | 0 | 0 | 0 | #REF!
| 0 | 0 | #REF! | 0 | 0 | 0 | 0 | #REF!
| 0 | 0 | #REF! | 0 | 0 | 0 | 0 | #REF!
| 0 | 0 | #REF! | 0 | 0 | 0 | 0 | #REF!
| 0 | 0 | #REF! | 0 | 0 | 0 | 0 | #REF!
| 0 | 0 | #REF! | 0 | 0 | 0 | 0 | #REF!
| 0 | 0 | #REF! | 0 | 0 | 0 | 0 | #REF!
| 0 | 0 | #REF! | 0 | 0 | 0 | 0 | #REF!
| 0 | 0 | #REF! | 0 | 0 | 0 | 0 | #REF!
| 0 | 0 | #REF! | 0 | 0 | 0 | 0 | #REF!
| 0 | 0 | #REF! | 0 | 0 | 0 | 0 | #REF!
| 0 | 0 | #REF! | 0 | 0 | 0 | 0 | #REF!
| 0 | 0 | #REF! | 0 | 0 | 0 | 0 | #REF!
| 0 | 0 | #REF! | 0 | 0 | 0 | 0 | #REF!
| 0 | 0 | #REF! | 0 | 0 | 0 | 0 | #REF!
| 0 | 0 | #REF! | 0 | 0 | 0 | 0 | #REF!
| 0 | 0 | #REF! | 0 | 0 | 0 | 0 | #REF!
15.7 | 17.20.060 | Revestimento em granito lavado tipo Fulget uso externo | 520 | m² | 113.89 | 16.75 | 130.64
| 0 | 0 | #REF! | 0 | 0 | 0 | 0 | #REF!
| 0 | 0 | #REF! | 0 | 0 | 0 | 0 | #REF!
| 0 | 0 | #REF! | 0 | 0 | 0 | 0 | #REF!
| 0 | 0 | #REF! | 0 | 0 | 0 | 0 | #REF!
| 0 | 0 | #REF! | 0 | 0 | 0 | 0 | #REF!
| 0 | 0 | #REF! | 0 | 0 | 0 | 0 | #REF!
| 0 | 0 | #REF! | 0 | 0 | 0 | 0 | #REF!
| 0 | 0 | #REF! | 0 | 0 | 0 | 0 | #REF!
| 0 | 0 | #REF! | 0 | 0 | 0 | 0 | #REF!
| 0 | 0 | #REF! | 0 | 0 | 0 | 0 | #REF!
| 0 | 0 | #REF! | 0 | 0 | 0 | 0 | #REF!
16 | 18.00.00 | REVESTIMENTO CERÂMICO | [6 empty] | subtotal item | 0
| 0 | 0 | #REF! | 0 | 0 | 0 | 0 | #REF!
| 0 | 0 | #REF! | 0 | 0 | 0 | 0 | #REF!
| 0 | 0 | #REF! | 0 | 0 | 0 | 0 | #REF!
| 0 | 0 | #REF! | 0 | 0 | 0 | 0 | #REF!
| 0 | 0 | #REF! | 0 | 0 | 0 | 0 | #REF!
| 0 | 0 | #REF! | 0 | 0 | 0 | 0 | #REF!
| 0 | 0 | #REF! | 0 | 0 | 0 | 0 | #REF!
16.1 | 18.06.102 | Placa cerâmica esmaltada PEI-5 para área interna, grupo de absorção BIIb, resistência química B, assentado com argamassa colante industrializada | 187 | m² | 26.75 | 12.65 | 39.4
| 0 | 0 | #REF! | 0 | 0 | 0 | 0 | #REF!
| 0 | 0 | #REF! | 0 | 0 | 0 | 0 | #REF!
| 0 | 0 | #REF! | 0 | 0 | 0 | 0 | #REF!
| 0 | 0 | #REF! | 0 | 0 | 0 | 0 | #REF!
| 0 | 0 | #REF! | 0 | 0 | 0 | 0 | #REF!
| 0 | 0 | #REF! | 0 | 0 | 0 | 0 | #REF!
| 0 | 0 | #REF! | 0 | 0 | 0 | 0 | #REF!
| 0 | 0 | #REF! | 0 | 0 | 0 | 0 | #REF!
| 0 | 0 | #REF! | 0 | 0 | 0 | 0 | #REF!
| 0 | 0 | #REF! | 0 | 0 | 0 | 0 | #REF!
| 0 | 0 | #REF! | 0 | 0 | 0 | 0 | #REF!
16.2 | 18.06.410 | Rejuntamento em placas cerâmicas com argamassa industrializada para rejunte, juntas acima de 3 até 5 mm | 187 | m² | 1.76 | 8.44 | 10.2
| 0 | 0 | #REF! | 0 | 0 | 0 | 0 | #REF!
| 0 | 0 | #REF! | 0 | 0 | 0 | 0 | #REF!
| 0 | 0 | #REF! | 0 | 0 | 0 | 0 | #REF!
| 0 | 0 | #REF! | 0 | 0 | 0 | 0 | #REF!
| 0 | 0 | #REF! | 0 | 0 | 0 | 0 | #REF!
| 0 | 0 | #REF! | 0 | 0 | 0 | 0 | #REF!
| 0 | 0 | #REF! | 0 | 0 | 0 | 0 | #REF!
| 0 | 0 | #REF! | 0 | 0 | 0 | 0 | #REF!
| 0 | 0 | #REF! | 0 | 0 | 0 | 0 | #REF!
| 0 | 0 | #REF! | 0 | 0 | 0 | 0 | #REF!
| 0 | 0 | #REF! | 0 | 0 | 0 | 0 | #REF!
| 0 | 0 | #REF! | 0 | 0 | 0 | 0 | #REF!
| 0 | 0 | #REF! | 0 | 0 | 0 | 0 | #REF!
| 0 | 0 | #REF! | 0 | 0 | 0 | 0 | #REF!
| 0 | 0 | #REF! | 0 | 0 | 0 | 0 | #REF!
| 0 | 0 | #REF! | 0 | 0 | 0 | 0 | #REF!
| 0 | 0 | #REF! | 0 | 0 | 0 | 0 | #REF!
| 0 | 0 | #REF! | 0 | 0 | 0 | 0 | #REF!
| 0 | 0 | #REF! | 0 | 0 | 0 | 0 | #REF!
| 0 | 0 | #REF! | 0 | 0 | 0 | 0 | #REF!
| 0 | 0 | #REF! | 0 | 0 | 0 | 0 | #REF!
| 0 | 0 | #REF! | 0 | 0 | 0 | 0 | #REF!
| 0 | 0 | #REF! | 0 | 0 | 0 | 0 | #REF!
| 0 | 0 | #REF! | 0 | 0 | 0 | 0 | #REF!
| 0 | 0 | #REF! | 0 | 0 | 0 | 0 | #REF!
16.3 | 18.08.090 | Revestimento em porcelanato esmaltado acetinado para área interna e ambiente com acesso ao exterior, grupo de absorção BIa, resistência química B, assentado com argamassa colante industrializada, rejuntado | 179 | m² | 73.1 | 33.4 | 106.5
16.4 | 18.08.100 | Rodapé em porcelanato esmaltado acetinado para área interna e ambiente com acesso ao exterior, grupo de absorção BIa, resistência química B, assentado com argamassa colante industrializada, rejuntado | 328 | m | 13.04 | 9.28 | 22.32
| 0 | 0 | #REF! | 0 | 0 | 0 | 0 | #REF!
| 0 | 0 | #REF! | 0 | 0 | 0 | 0 | #REF!
| 0 | 0 | #REF! | 0 | 0 | 0 | 0 | #REF!
| 0 | 0 | #REF! | 0 | 0 | 0 | 0 | #REF!
| 0 | 0 | #REF! | 0 | 0 | 0 | 0 | #REF!
| 0 | 0 | #REF! | 0 | 0 | 0 | 0 | #REF!
| 0 | 0 | #REF! | 0 | 0 | 0 | 0 | #REF!
| 0 | 0 | #REF! | 0 | 0 | 0 | 0 | #REF!
| 0 | 0 | #REF! | 0 | 0 | 0 | 0 | #REF!
| 0 | 0 | #REF! | 0 | 0 | 0 | 0 | #REF!
| 0 | 0 | #REF! | 0 | 0 | 0 | 0 | #REF!
| 0 | 0 | #REF! | 0 | 0 | 0 | 0 | #REF!
| 0 | 0 | #REF! | 0 | 0 | 0 | 0 | #REF!
| 0 | 0 | #REF! | 0 | 0 | 0 | 0 | #REF!
| 0 | 0 | #REF! | 0 | 0 | 0 | 0 | #REF!
| 0 | 0 | #REF! | 0 | 0 | 0 | 0 | #REF!
| 0 | 0 | #REF! | 0 | 0 | 0 | 0 | #REF!
| 0 | 0 | #REF! | 0 | 0 | 0 | 0 | #REF!
| 0 | 0 | #REF! | 0 | 0 | 0 | 0 | #REF!
| 0 | 0 | #REF! | 0 | 0 | 0 | 0 | #REF!
| 0 | 0 | [6 empty] | subtotal item | 0
| 0 | 0 | #REF! | 0 | 0 | 0 | 0 | #REF!
| 0 | 0 | #REF! | 0 | 0 | 0 | 0 | #REF!
| 0 | 0 | #REF! | 0 | 0 | 0 | 0 | #REF!
| 0 | 0 | #REF! | 0 | 0 | 0 | 0 | #REF!
| 0 | 0 | #REF! | 0 | 0 | 0 | 0 | #REF!
| 0 | 0 | #REF! | 0 | 0 | 0 | 0 | #REF!
| 0 | 0 | #REF! | 0 | 0 | 0 | 0 | #REF!
| 0 | 0 | #REF! | 0 | 0 | 0 | 0 | #REF!
| 0 | 0 | #REF! | 0 | 0 | 0 | 0 | #REF!
| 0 | 0 | #REF! | 0 | 0 | 0 | 0 | #REF!
| 0 | 0 | #REF! | 0 | 0 | 0 | 0 | #REF!
| 0 | 0 | #REF! | 0 | 0 | 0 | 0 | #REF!
| 0 | 0 | #REF! | 0 | 0 | 0 | 0 | #REF!
| 0 | 0 | #REF! | 0 | 0 | 0 | 0 | #REF!
| 0 | 0 | #REF! | 0 | 0 | 0 | 0 | #REF!
| 0 | 0 | #REF! | 0 | 0 | 0 | 0 | #REF!
| 0 | 0 | #REF! | 0 | 0 | 0 | 0 | #REF!
| 0 | 0 | #REF! | 0 | 0 | 0 | 0 | #REF!
| 0 | 0 | #REF! | 0 | 0 | 0 | 0 | #REF!
| 0 | 0 | #REF! | 0 | 0 | 0 | 0 | #REF!
| 0 | 0 | #REF! | 0 | 0 | 0 | 0 | #REF!
| 0 | 0 | #REF! | 0 | 0 | 0 | 0 | #REF!
| 0 | 0 | #REF! | 0 | 0 | 0 | 0 | #REF!
| 0 | 0 | #REF! | 0 | 0 | 0 | 0 | #REF!
| 0 | 0 | #REF! | 0 | 0 | 0 | 0 | #REF!
| 0 | 0 | #REF! | 0 | 0 | 0 | 0 | #REF!
| 0 | 0 | #REF! | 0 | 0 | 0 | 0 | #REF!
| 0 | 0 | #REF! | 0 | 0 | 0 | 0 | #REF!
| 0 | 0 | #REF! | 0 | 0 | 0 | 0 | #REF!
| 0 | 0 | #REF! | 0 | 0 | 0 | 0 | #REF!
| 0 | 0 | #REF! | 0 | 0 | 0 | 0 | #REF!
| 0 | 0 | [6 empty] | subtotal item | 0
| 0 | 0 | #REF! | 0 | 0 | 0 | 0 | #REF!
| 0 | 0 | #REF! | 0 | 0 | 0 | 0 | #REF!
| 0 | 0 | #REF! | 0 | 0 | 0 | 0 | #REF!
| 0 | 0 | #REF! | 0 | 0 | 0 | 0 | #REF!
| 0 | 0 | #REF! | 0 | 0 | 0 | 0 | #REF!
| 0 | 0 | #REF! | 0 | 0 | 0 | 0 | #REF!
| 0 | 0 | #REF! | 0 | 0 | 0 | 0 | #REF!
| 0 | 0 | #REF! | 0 | 0 | 0 | 0 | #REF!
| 0 | 0 | #REF! | 0 | 0 | 0 | 0 | #REF!
| 0 | 0 | #REF! | 0 | 0 | 0 | 0 | #REF!
| 0 | 0 | #REF! | 0 | 0 | 0 | 0 | #REF!
| 0 | 0 | #REF! | 0 | 0 | 0 | 0 | #REF!
| 0 | 0 | #REF! | 0 | 0 | 0 | 0 | #REF!
| 0 | 0 | #REF! | 0 | 0 | 0 | 0 | #REF!
| 0 | 0 | #REF! | 0 | 0 | 0 | 0 | #REF!
17 | 21.00.00 | REVESTIMENTO SINTÉTICO E METÁLICO | [6 empty] | subtotal item | 0
| 0 | 0 | #REF! | 0 | 0 | 0 | 0 | #REF!
| 0 | 0 | #REF! | 0 | 0 | 0 | 0 | #REF!
| 0 | 0 | #REF! | 0 | 0 | 0 | 0 | #REF!
| 0 | 0 | #REF! | 0 | 0 | 0 | 0 | #REF!
| 0 | 0 | #REF! | 0 | 0 | 0 | 0 | #REF!
| 0 | 0 | #REF! | 0 | 0 | 0 | 0 | #REF!
| 0 | 0 | #REF! | 0 | 0 | 0 | 0 | #REF!
| 0 | 0 | #REF! | 0 | 0 | 0 | 0 | #REF!
17.1 | 21.02.281 | Revestimento vinílico flexível em manta homogênea, espessura de 2 mm, com impermeabilizante acrílico | 627 | m² | 269.58 | 18.94 | 288.52
17.2 | 21.02.291 | Revestimento vinílico heterogêneo flexível em réguas, espessura de 3 mm, com impermeabilizante acrílico | 60 | m² | 172.66 | 18.94 | 191.6
| 0 | 0 | #REF! | 0 | 0 | 0 | 0 | #REF!
| 0 | 0 | #REF! | 0 | 0 | 0 | 0 | #REF!
| 0 | 0 | #REF! | 0 | 0 | 0 | 0 | #REF!
| 0 | 0 | #REF! | 0 | 0 | 0 | 0 | #REF!
| 0 | 0 | #REF! | 0 | 0 | 0 | 0 | #REF!
| 0 | 0 | #REF! | 0 | 0 | 0 | 0 | #REF!
| 0 | 0 | #REF! | 0 | 0 | 0 | 0 | #REF!
| 0 | 0 | #REF! | 0 | 0 | 0 | 0 | #REF!
| 0 | 0 | #REF! | 0 | 0 | 0 | 0 | #REF!
| 0 | 0 | #REF! | 0 | 0 | 0 | 0 | #REF!
| 0 | 0 | #REF! | 0 | 0 | 0 | 0 | #REF!
| 0 | 0 | #REF! | 0 | 0 | 0 | 0 | #REF!
| 0 | 0 | #REF! | 0 | 0 | 0 | 0 | #REF!
| 0 | 0 | #REF! | 0 | 0 | 0 | 0 | #REF!
| 0 | 0 | #REF! | 0 | 0 | 0 | 0 | #REF!
| 0 | 0 | #REF! | 0 | 0 | 0 | 0 | #REF!
| 0 | 0 | #REF! | 0 | 0 | 0 | 0 | #REF!
| 0 | 0 | #REF! | 0 | 0 | 0 | 0 | #REF!
| 0 | 0 | #REF! | 0 | 0 | 0 | 0 | #REF!
| 0 | 0 | #REF! | 0 | 0 | 0 | 0 | #REF!
| 0 | 0 | #REF! | 0 | 0 | 0 | 0 | #REF!
17.3 | 21.10.081 | Rodapé hospitalar flexível em PVC para piso vinílico, espessura de 2 mm e altura de 7,5 cm, com impermeabilizante acrílico | 658 | m | 37.13 | 6.56 | 43.69
| 0 | 0 | #REF! | 0 | 0 | 0 | 0 | #REF!
| 0 | 0 | #REF! | 0 | 0 | 0 | 0 | #REF!
| 0 | 0 | #REF! | 0 | 0 | 0 | 0 | #REF!
| 0 | 0 | #REF! | 0 | 0 | 0 | 0 | #REF!
| 0 | 0 | #REF! | 0 | 0 | 0 | 0 | #REF!
| 0 | 0 | #REF! | 0 | 0 | 0 | 0 | #REF!
| 0 | 0 | #REF! | 0 | 0 | 0 | 0 | #REF!
| 0 | 0 | #REF! | 0 | 0 | 0 | 0 | #REF!
| 0 | 0 | #REF! | 0 | 0 | 0 | 0 | #REF!
| 0 | 0 | #REF! | 0 | 0 | 0 | 0 | #REF!
| 0 | 0 | #REF! | 0 | 0 | 0 | 0 | #REF!
| 0 | 0 | #REF! | 0 | 0 | 0 | 0 | #REF!
| 0 | 0 | #REF! | 0 | 0 | 0 | 0 | #REF!
| 0 | 0 | #REF! | 0 | 0 | 0 | 0 | #REF!
| 0 | 0 | #REF! | 0 | 0 | 0 | 0 | #REF!
| 0 | 0 | #REF! | 0 | 0 | 0 | 0 | #REF!
| 0 | 0 | #REF! | 0 | 0 | 0 | 0 | #REF!
18 | 22.00.00 | FORRO, BRISE E FACHADA | [6 empty] | subtotal item | 0
| 0 | 0 | #REF! | 0 | 0 | 0 | 0 | #REF!
| 0 | 0 | #REF! | 0 | 0 | 0 | 0 | #REF!
| 0 | 0 | #REF! | 0 | 0 | 0 | 0 | #REF!
| 0 | 0 | #REF! | 0 | 0 | 0 | 0 | #REF!
| 0 | 0 | #REF! | 0 | 0 | 0 | 0 | #REF!
| 0 | 0 | #REF! | 0 | 0 | 0 | 0 | #REF!
| 0 | 0 | #REF! | 0 | 0 | 0 | 0 | #REF!
| 0 | 0 | #REF! | 0 | 0 | 0 | 0 | #REF!
| 0 | 0 | #REF! | 0 | 0 | 0 | 0 | #REF!
| 0 | 0 | #REF! | 0 | 0 | 0 | 0 | #REF!
18.1 | 22.02.100 | Forro em painéis de gesso acartonado, acabamento liso com película em PVC - 625mm x 1250mm, espessura de 9,5mm, removível | 46 | m² | 87.49 |  | 87.49
| 0 | 0 | #REF! | 0 | 0 | 0 | 0 | #REF!
| 0 | 0 | #REF! | 0 | 0 | 0 | 0 | #REF!
| 0 | 0 | #REF! | 0 | 0 | 0 | 0 | #REF!
| 0 | 0 | #REF! | 0 | 0 | 0 | 0 | #REF!
18.2 | 22.03.040 | Forro modular removível em PVC de 618mm x 1243mm | 585 | m² | 84.75 |  | 84.75
| 0 | 0 | #REF! | 0 | 0 | 0 | 0 | #REF!
| 0 | 0 | #REF! | 0 | 0 | 0 | 0 | #REF!
| 0 | 0 | #REF! | 0 | 0 | 0 | 0 | #REF!
| 0 | 0 | #REF! | 0 | 0 | 0 | 0 | #REF!
| 0 | 0 | #REF! | 0 | 0 | 0 | 0 | #REF!
| 0 | 0 | #REF! | 0 | 0 | 0 | 0 | #REF!
| 0 | 0 | #REF! | 0 | 0 | 0 | 0 | #REF!
| 0 | 0 | #REF! | 0 | 0 | 0 | 0 | #REF!
| 0 | 0 | #REF! | 0 | 0 | 0 | 0 | #REF!
| 0 | 0 | #REF! | 0 | 0 | 0 | 0 | #REF!
| 0 | 0 | #REF! | 0 | 0 | 0 | 0 | #REF!
| 0 | 0 | #REF! | 0 | 0 | 0 | 0 | #REF!
| 0 | 0 | #REF! | 0 | 0 | 0 | 0 | #REF!
| 0 | 0 | #REF! | 0 | 0 | 0 | 0 | #REF!
| 0 | 0 | #REF! | 0 | 0 | 0 | 0 | #REF!
| 0 | 0 | #REF! | 0 | 0 | 0 | 0 | #REF!
| 0 | 0 | #REF! | 0 | 0 | 0 | 0 | #REF!
| 0 | 0 | #REF! | 0 | 0 | 0 | 0 | #REF!
| 0 | 0 | #REF! | 0 | 0 | 0 | 0 | #REF!
| 0 | 0 | #REF! | 0 | 0 | 0 | 0 | #REF!
| 0 | 0 | #REF! | 0 | 0 | 0 | 0 | #REF!
| 0 | 0 | #REF! | 0 | 0 | 0 | 0 | #REF!
19 | 23.00.00 | ESQUADRIA, MARCENARIA E ELEMENTO EM MADEIRA | [6 empty] | subtotal item | 0
| 0 | 0 | #REF! | 0 | 0 | 0 | 0 | #REF!
| 0 | 0 | #REF! | 0 | 0 | 0 | 0 | #REF!
| 0 | 0 | #REF! | 0 | 0 | 0 | 0 | #REF!
| 0 | 0 | #REF! | 0 | 0 | 0 | 0 | #REF!
| 0 | 0 | #REF! | 0 | 0 | 0 | 0 | #REF!
| 0 | 0 | #REF! | 0 | 0 | 0 | 0 | #REF!
| 0 | 0 | #REF! | 0 | 0 | 0 | 0 | #REF!
| 0 | 0 | #REF! | 0 | 0 | 0 | 0 | #REF!
| 0 | 0 | #REF! | 0 | 0 | 0 | 0 | #REF!
| 0 | 0 | #REF! | 0 | 0 | 0 | 0 | #REF!
| 0 | 0 | #REF! | 0 | 0 | 0 | 0 | #REF!
| 0 | 0 | #REF! | 0 | 0 | 0 | 0 | #REF!
| 0 | 0 | #REF! | 0 | 0 | 0 | 0 | #REF!
| 0 | 0 | #REF! | 0 | 0 | 0 | 0 | #REF!
| 0 | 0 | #REF! | 0 | 0 | 0 | 0 | #REF!
| 0 | 0 | #REF! | 0 | 0 | 0 | 0 | #REF!
| 0 | 0 | #REF! | 0 | 0 | 0 | 0 | #REF!
| 0 | 0 | #REF! | 0 | 0 | 0 | 0 | #REF!
| 0 | 0 | #REF! | 0 | 0 | 0 | 0 | #REF!
| 0 | 0 | #REF! | 0 | 0 | 0 | 0 | #REF!
| 0 | 0 | #REF! | 0 | 0 | 0 | 0 | #REF!
| 0 | 0 | #REF! | 0 | 0 | 0 | 0 | #REF!
| 0 | 0 | #REF! | 0 | 0 | 0 | 0 | #REF!
| 0 | 0 | #REF! | 0 | 0 | 0 | 0 | #REF!
| 0 | 0 | #REF! | 0 | 0 | 0 | 0 | #REF!
| 0 | 0 | #REF! | 0 | 0 | 0 | 0 | #REF!
| 0 | 0 | #REF! | 0 | 0 | 0 | 0 | #REF!
| 0 | 0 | #REF! | 0 | 0 | 0 | 0 | #REF!
19.1 | 23.08.040 | Armário/gabinete embutido em MDF sob medida, revestido em laminado melamínico, com portas e prateleiras | 100 | m² | 1763.06 |  | 1763.06
19.2 | 23.08.060 | Tampo sob medida em compensado, revestido na face superior em laminado fenólico melamínico | 35 | m² | 718.3 |  | 718.3
| 0 | 0 | #REF! | 0 | 0 | 0 | 0 | #REF!
| 0 | 0 | #REF! | 0 | 0 | 0 | 0 | #REF!
| 0 | 0 | #REF! | 0 | 0 | 0 | 0 | #REF!
| 0 | 0 | #REF! | 0 | 0 | 0 | 0 | #REF!
| 0 | 0 | #REF! | 0 | 0 | 0 | 0 | #REF!
| 0 | 0 | #REF! | 0 | 0 | 0 | 0 | #REF!
19.3 | 23.08.220 | Armário sob medida em compensado de madeira totalmente revestido em laminado melamínico texturizado, completo | 70 | m² | 1553.63 |  | 1553.63
| 0 | 0 | #REF! | 0 | 0 | 0 | 0 | #REF!
| 0 | 0 | #REF! | 0 | 0 | 0 | 0 | #REF!
| 0 | 0 | #REF! | 0 | 0 | 0 | 0 | #REF!
| 0 | 0 | #REF! | 0 | 0 | 0 | 0 | #REF!
| 0 | 0 | #REF! | 0 | 0 | 0 | 0 | #REF!
19.4 | 23.09.030 | Porta lisa com batente madeira - 70 x 210 cm | 5 | un | 347.96 | 103.92 | 451.88
19.5 | 23.09.040 | Porta lisa com batente madeira - 80 x 210 cm | 13 | un | 354.72 | 103.92 | 458.64
19.6 | 23.09.050 | Porta lisa com batente madeira - 90 x 210 cm | 3 | un | 370.67 | 103.92 | 474.59
19.7 | 23.09.052 | Porta lisa com batente madeira - 110 x 210 cm | 32 | un | 477 | 103.92 | 580.92
| 0 | 0 | #REF! | 0 | 0 | 0 | 0 | #REF!
| 0 | 0 | #REF! | 0 | 0 | 0 | 0 | #REF!
| 0 | 0 | #REF! | 0 | 0 | 0 | 0 | #REF!
| 0 | 0 | #REF! | 0 | 0 | 0 | 0 | #REF!
| 0 | 0 | #REF! | 0 | 0 | 0 | 0 | #REF!
| 0 | 0 | #REF! | 0 | 0 | 0 | 0 | #REF!
| 0 | 0 | #REF! | 0 | 0 | 0 | 0 | #REF!
| 0 | 0 | #REF! | 0 | 0 | 0 | 0 | #REF!
| 0 | 0 | #REF! | 0 | 0 | 0 | 0 | #REF!
| 0 | 0 | #REF! | 0 | 0 | 0 | 0 | #REF!
| 0 | 0 | #REF! | 0 | 0 | 0 | 0 | #REF!
| 0 | 0 | #REF! | 0 | 0 | 0 | 0 | #REF!
| 0 | 0 | #REF! | 0 | 0 | 0 | 0 | #REF!
| 0 | 0 | #REF! | 0 | 0 | 0 | 0 | #REF!
| 0 | 0 | #REF! | 0 | 0 | 0 | 0 | #REF!
| 0 | 0 | #REF! | 0 | 0 | 0 | 0 | #REF!
| 0 | 0 | #REF! | 0 | 0 | 0 | 0 | #REF!
| 0 | 0 | #REF! | 0 | 0 | 0 | 0 | #REF!
| 0 | 0 | #REF! | 0 | 0 | 0 | 0 | #REF!
| 0 | 0 | #REF! | 0 | 0 | 0 | 0 | #REF!
| 0 | 0 | #REF! | 0 | 0 | 0 | 0 | #REF!
| 0 | 0 | #REF! | 0 | 0 | 0 | 0 | #REF!
| 0 | 0 | #REF! | 0 | 0 | 0 | 0 | #REF!
| 0 | 0 | #REF! | 0 | 0 | 0 | 0 | #REF!
| 0 | 0 | #REF! | 0 | 0 | 0 | 0 | #REF!
| 0 | 0 | #REF! | 0 | 0 | 0 | 0 | #REF!
| 0 | 0 | #REF! | 0 | 0 | 0 | 0 | #REF!
| 0 | 0 | #REF! | 0 | 0 | 0 | 0 | #REF!
| 0 | 0 | #REF! | 0 | 0 | 0 | 0 | #REF!
| 0 | 0 | #REF! | 0 | 0 | 0 | 0 | #REF!
| 0 | 0 | #REF! | 0 | 0 | 0 | 0 | #REF!
| 0 | 0 | #REF! | 0 | 0 | 0 | 0 | #REF!
| 0 | 0 | #REF! | 0 | 0 | 0 | 0 | #REF!
| 0 | 0 | #REF! | 0 | 0 | 0 | 0 | #REF!
| 0 | 0 | #REF! | 0 | 0 | 0 | 0 | #REF!
19.8 | 23.20.120 | Guarnição de madeira | 267 | m | 3.56 | 1.86 | 5.42
19.9 | 23.20.140 | Acréscimo de visor completo em porta de madeira | 15.7 | un | 257.39 |  | 257.39
| 0 | 0 | #REF! | 0 | 0 | 0 | 0 | #REF!
| 0 | 0 | #REF! | 0 | 0 | 0 | 0 | #REF!
| 0 | 0 | #REF! | 0 | 0 | 0 | 0 | #REF!
| 0 | 0 | #REF! | 0 | 0 | 0 | 0 | #REF!
| 0 | 0 | #REF! | 0 | 0 | 0 | 0 | #REF!
| 0 | 0 | #REF! | 0 | 0 | 0 | 0 | #REF!
| 0 | 0 | #REF! | 0 | 0 | 0 | 0 | #REF!
| 0 | 0 | #REF! | 0 | 0 | 0 | 0 | #REF!
| 0 | 0 | #REF! | 0 | 0 | 0 | 0 | #REF!
| 0 | 0 | #REF! | 0 | 0 | 0 | 0 | #REF!
| 0 | 0 | #REF! | 0 | 0 | 0 | 0 | #REF!
20 | 24.00.00 | ESQUADRIA, SERRALHERIA E ELEMENTO EM FERRO | [6 empty] | subtotal item | 0
| 0 | 0 | #REF! | 0 | 0 | 0 | 0 | #REF!
| 0 | 0 | #REF! | 0 | 0 | 0 | 0 | #REF!
| 0 | 0 | #REF! | 0 | 0 | 0 | 0 | #REF!
| 0 | 0 | #REF! | 0 | 0 | 0 | 0 | #REF!
| 0 | 0 | #REF! | 0 | 0 | 0 | 0 | #REF!
| 0 | 0 | #REF! | 0 | 0 | 0 | 0 | #REF!
| 0 | 0 | #REF! | 0 | 0 | 0 | 0 | #REF!
| 0 | 0 | #REF! | 0 | 0 | 0 | 0 | #REF!
| 0 | 0 | #REF! | 0 | 0 | 0 | 0 | #REF!
| 0 | 0 | #REF! | 0 | 0 | 0 | 0 | #REF!
| 0 | 0 | #REF! | 0 | 0 | 0 | 0 | #REF!
| 0 | 0 | #REF! | 0 | 0 | 0 | 0 | #REF!
| 0 | 0 | #REF! | 0 | 0 | 0 | 0 | #REF!
| 0 | 0 | #REF! | 0 | 0 | 0 | 0 | #REF!
20.1 | 24.02.010 | Porta em ferro de abrir, para receber vidro, sob medida | 12 | m² | 892 | 70.61 | 962.61
| 0 | 0 | #REF! | 0 | 0 | 0 | 0 | #REF!
| 0 | 0 | #REF! | 0 | 0 | 0 | 0 | #REF!
| 0 | 0 | #REF! | 0 | 0 | 0 | 0 | #REF!
| 0 | 0 | #REF! | 0 | 0 | 0 | 0 | #REF!
| 0 | 0 | #REF! | 0 | 0 | 0 | 0 | #REF!
| 0 | 0 | #REF! | 0 | 0 | 0 | 0 | #REF!
20.2 | 24.02.060 | Porta/portão de abrir em chapa, sob medida | 14.5 | m² | 932.39 | 70.61 | 1003
| 0 | 0 | #REF! | 0 | 0 | 0 | 0 | #REF!
20.3 | 24.02.080 | Porta/portão de abrir em veneziana de ferro, sob medida | 15 | m² | 1417.84 | 70.61 | 1488.45
| 0 | 0 | #REF! | 0 | 0 | 0 | 0 | #REF!
| 0 | 0 | #REF! | 0 | 0 | 0 | 0 | #REF!
| 0 | 0 | #REF! | 0 | 0 | 0 | 0 | #REF!
| 0 | 0 | #REF! | 0 | 0 | 0 | 0 | #REF!
| 0 | 0 | #REF! | 0 | 0 | 0 | 0 | #REF!
| 0 | 0 | #REF! | 0 | 0 | 0 | 0 | #REF!
| 0 | 0 | #REF! | 0 | 0 | 0 | 0 | #REF!
| 0 | 0 | #REF! | 0 | 0 | 0 | 0 | #REF!
| 0 | 0 | #REF! | 0 | 0 | 0 | 0 | #REF!
| 0 | 0 | #REF! | 0 | 0 | 0 | 0 | #REF!
20.4 | 24.02.490 | Grade em barra chata soldada de 1 1/2´ x 1/4´, sob medida | 22 | m² | 1284.48 | 23.55 | 1308.03
| 0 | 0 | #REF! | 0 | 0 | 0 | 0 | #REF!
| 0 | 0 | #REF! | 0 | 0 | 0 | 0 | #REF!
| 0 | 0 | #REF! | 0 | 0 | 0 | 0 | #REF!
| 0 | 0 | #REF! | 0 | 0 | 0 | 0 | #REF!
| 0 | 0 | #REF! | 0 | 0 | 0 | 0 | #REF!
| 0 | 0 | #REF! | 0 | 0 | 0 | 0 | #REF!
| 0 | 0 | #REF! | 0 | 0 | 0 | 0 | #REF!
| 0 | 0 | #REF! | 0 | 0 | 0 | 0 | #REF!
| 0 | 0 | #REF! | 0 | 0 | 0 | 0 | #REF!
20.5 | 24.03.080 | Escada marinheiro com guarda corpo (degrau em ´T´) | 11 | m | 1371.77 | 37.11 | 1408.88
20.6 | 24.03.100 | Alçapão/tampa em chapa de ferro com porta cadeado | 0.75 | m² | 1305.86 | 74.22 | 1380.08
| 0 | 0 | #REF! | 0 | 0 | 0 | 0 | #REF!
| 0 | 0 | #REF! | 0 | 0 | 0 | 0 | #REF!
| 0 | 0 | #REF! | 0 | 0 | 0 | 0 | #REF!
| 0 | 0 | #REF! | 0 | 0 | 0 | 0 | #REF!
20.7 | 24.03.310 | Corrimão tubular em aço galvanizado, diâmetro 1 1/2´ | 17.19 | m | 164.3 | 18.56 | 182.86
| 0 | 0 | #REF! | 0 | 0 | 0 | 0 | #REF!
| 0 | 0 | #REF! | 0 | 0 | 0 | 0 | #REF!
| 0 | 0 | #REF! | 0 | 0 | 0 | 0 | #REF!
| 0 | 0 | #REF! | 0 | 0 | 0 | 0 | #REF!
| 0 | 0 | #REF! | 0 | 0 | 0 | 0 | #REF!
| 0 | 0 | #REF! | 0 | 0 | 0 | 0 | #REF!
| 0 | 0 | #REF! | 0 | 0 | 0 | 0 | #REF!
| 0 | 0 | #REF! | 0 | 0 | 0 | 0 | #REF!
| 0 | 0 | #REF! | 0 | 0 | 0 | 0 | #REF!
| 0 | 0 | #REF! | 0 | 0 | 0 | 0 | #REF!
| 0 | 0 | #REF! | 0 | 0 | 0 | 0 | #REF!
| 0 | 0 | #REF! | 0 | 0 | 0 | 0 | #REF!
| 0 | 0 | #REF! | 0 | 0 | 0 | 0 | #REF!
| 0 | 0 | #REF! | 0 | 0 | 0 | 0 | #REF!
| 0 | 0 | #REF! | 0 | 0 | 0 | 0 | #REF!
| 0 | 0 | #REF! | 0 | 0 | 0 | 0 | #REF!
| 0 | 0 | #REF! | 0 | 0 | 0 | 0 | #REF!
| 0 | 0 | #REF! | 0 | 0 | 0 | 0 | #REF!
| 0 | 0 | #REF! | 0 | 0 | 0 | 0 | #REF!
| 0 | 0 | #REF! | 0 | 0 | 0 | 0 | #REF!
| 0 | 0 | #REF! | 0 | 0 | 0 | 0 | #REF!
| 0 | 0 | #REF! | 0 | 0 | 0 | 0 | #REF!
| 0 | 0 | #REF! | 0 | 0 | 0 | 0 | #REF!
| 0 | 0 | #REF! | 0 | 0 | 0 | 0 | #REF!
| 0 | 0 | #REF! | 0 | 0 | 0 | 0 | #REF!
| 0 | 0 | #REF! | 0 | 0 | 0 | 0 | #REF!
| 0 | 0 | #REF! | 0 | 0 | 0 | 0 | #REF!
| 0 | 0 | #REF! | 0 | 0 | 0 | 0 | #REF!
| 0 | 0 | #REF! | 0 | 0 | 0 | 0 | #REF!
| 0 | 0 | #REF! | 0 | 0 | 0 | 0 | #REF!
| 0 | 0 | #REF! | 0 | 0 | 0 | 0 | #REF!
| 0 | 0 | #REF! | 0 | 0 | 0 | 0 | #REF!
| 0 | 0 | #REF! | 0 | 0 | 0 | 0 | #REF!
| 0 | 0 | #REF! | 0 | 0 | 0 | 0 | #REF!
| 0 | 0 | #REF! | 0 | 0 | 0 | 0 | #REF!
| 0 | 0 | #REF! | 0 | 0 | 0 | 0 | #REF!
| 0 | 0 | #REF! | 0 | 0 | 0 | 0 | #REF!
20.8 | 24.08.020 | Corrimão duplo em tubo de aço inoxidável escovado, com diâmetro de 1 1/2´ e montantes com diâmetro de 2´ | 18 | m | 780.5 | 44.53 | 825.03
| 0 | 0 | #REF! | 0 | 0 | 0 | 0 | #REF!
| 0 | 0 | #REF! | 0 | 0 | 0 | 0 | #REF!
| 0 | 0 | #REF! | 0 | 0 | 0 | 0 | #REF!
| 0 | 0 | #REF! | 0 | 0 | 0 | 0 | #REF!
| 0 | 0 | #REF! | 0 | 0 | 0 | 0 | #REF!
| 0 | 0 | #REF! | 0 | 0 | 0 | 0 | #REF!
| 0 | 0 | #REF! | 0 | 0 | 0 | 0 | #REF!
| 0 | 0 | #REF! | 0 | 0 | 0 | 0 | #REF!
| 0 | 0 | #REF! | 0 | 0 | 0 | 0 | #REF!
| 0 | 0 | #REF! | 0 | 0 | 0 | 0 | #REF!
| 0 | 0 | #REF! | 0 | 0 | 0 | 0 | #REF!
| 0 | 0 | #REF! | 0 | 0 | 0 | 0 | #REF!
| 0 | 0 | #REF! | 0 | 0 | 0 | 0 | #REF!
| 0 | 0 | #REF! | 0 | 0 | 0 | 0 | #REF!
| 0 | 0 | #REF! | 0 | 0 | 0 | 0 | #REF!
21 | 25.00.00 | ESQUADRIA, SERRALHERIA E ELEMENTO EM ALUMÍNIO | [6 empty] | subtotal item | 0
| 0 | 0 | #REF! | 0 | 0 | 0 | 0 | #REF!
| 0 | 0 | #REF! | 0 | 0 | 0 | 0 | #REF!
| 0 | 0 | #REF! | 0 | 0 | 0 | 0 | #REF!
21.1 | 25.01.040 | Caixilho em alumínio basculante, sob medida | 172 | m² | 820.56 | 55.67 | 876.23
| 0 | 0 | #REF! | 0 | 0 | 0 | 0 | #REF!
| 0 | 0 | #REF! | 0 | 0 | 0 | 0 | #REF!
| 0 | 0 | #REF! | 0 | 0 | 0 | 0 | #REF!
| 0 | 0 | #REF! | 0 | 0 | 0 | 0 | #REF!
| 0 | 0 | #REF! | 0 | 0 | 0 | 0 | #REF!
| 0 | 0 | #REF! | 0 | 0 | 0 | 0 | #REF!
| 0 | 0 | #REF! | 0 | 0 | 0 | 0 | #REF!
| 0 | 0 | #REF! | 0 | 0 | 0 | 0 | #REF!
| 0 | 0 | #REF! | 0 | 0 | 0 | 0 | #REF!
| 0 | 0 | #REF! | 0 | 0 | 0 | 0 | #REF!
| 0 | 0 | #REF! | 0 | 0 | 0 | 0 | #REF!
| 0 | 0 | #REF! | 0 | 0 | 0 | 0 | #REF!
| 0 | 0 | #REF! | 0 | 0 | 0 | 0 | #REF!
| 0 | 0 | #REF! | 0 | 0 | 0 | 0 | #REF!
| 0 | 0 | #REF! | 0 | 0 | 0 | 0 | #REF!
| 0 | 0 | #REF! | 0 | 0 | 0 | 0 | #REF!
| 0 | 0 | #REF! | 0 | 0 | 0 | 0 | #REF!
| 0 | 0 | #REF! | 0 | 0 | 0 | 0 | #REF!
| 0 | 0 | #REF! | 0 | 0 | 0 | 0 | #REF!
| 0 | 0 | #REF! | 0 | 0 | 0 | 0 | #REF!
| 0 | 0 | #REF! | 0 | 0 | 0 | 0 | #REF!
| 0 | 0 | #REF! | 0 | 0 | 0 | 0 | #REF!
| 0 | 0 | #REF! | 0 | 0 | 0 | 0 | #REF!
| 0 | 0 | #REF! | 0 | 0 | 0 | 0 | #REF!
| 0 | 0 | #REF! | 0 | 0 | 0 | 0 | #REF!
| 0 | 0 | #REF! | 0 | 0 | 0 | 0 | #REF!
21.2 | 25.02.010 | Porta de entrada de abrir em alumínio com vidro, linha comercial | 11 | m² | 633.94 | 111.33 | 745.27
| 0 | 0 | #REF! | 0 | 0 | 0 | 0 | #REF!
| 0 | 0 | #REF! | 0 | 0 | 0 | 0 | #REF!
| 0 | 0 | #REF! | 0 | 0 | 0 | 0 | #REF!
21.3 | 25.02.050 | Porta veneziana de abrir em alumínio, linha comercial | 16 | m² | 434.69 | 111.33 | 546.02
| 0 | 0 | #REF! | 0 | 0 | 0 | 0 | #REF!
| 0 | 0 | #REF! | 0 | 0 | 0 | 0 | #REF!
| 0 | 0 | #REF! | 0 | 0 | 0 | 0 | #REF!
| 0 | 0 | #REF! | 0 | 0 | 0 | 0 | #REF!
| 0 | 0 | #REF! | 0 | 0 | 0 | 0 | #REF!
| 0 | 0 | #REF! | 0 | 0 | 0 | 0 | #REF!
| 0 | 0 | #REF! | 0 | 0 | 0 | 0 | #REF!
| 0 | 0 | #REF! | 0 | 0 | 0 | 0 | #REF!
| 0 | 0 | #REF! | 0 | 0 | 0 | 0 | #REF!
| 0 | 0 | #REF! | 0 | 0 | 0 | 0 | #REF!
| 0 | 0 | #REF! | 0 | 0 | 0 | 0 | #REF!
| 0 | 0 | #REF! | 0 | 0 | 0 | 0 | #REF!
21.4 | 25.20.020 | Tela de proteção tipo mosquiteira removível, em fibra de vidro com revestimento em PVC e requadro em alumínio | 5 | m² | 143.78 |  | 143.78
22 | 26.00.00 | ESQUADRIA E ELEMENTO EM VIDRO | [6 empty] | subtotal item | 0
| 0 | 0 | #REF! | 0 | 0 | 0 | 0 | #REF!
| 0 | 0 | #REF! | 0 | 0 | 0 | 0 | #REF!
| 0 | 0 | #REF! | 0 | 0 | 0 | 0 | #REF!
| 0 | 0 | #REF! | 0 | 0 | 0 | 0 | #REF!
22.1 | 26.01.080 | Vidro liso transparente de 6 mm | 172 | m² | 127.58 | 25.24 | 152.82
| 0 | 0 | #REF! | 0 | 0 | 0 | 0 | #REF!
| 0 | 0 | #REF! | 0 | 0 | 0 | 0 | #REF!
| 0 | 0 | #REF! | 0 | 0 | 0 | 0 | #REF!
| 0 | 0 | #REF! | 0 | 0 | 0 | 0 | #REF!
| 0 | 0 | #REF! | 0 | 0 | 0 | 0 | #REF!
| 0 | 0 | #REF! | 0 | 0 | 0 | 0 | #REF!
| 0 | 0 | #REF! | 0 | 0 | 0 | 0 | #REF!
22.2 | 26.01.230 | Vidro fantasia de 3/4 mm | 17.89 | m² | 110.33 | 25.24 | 135.57
| 0 | 0 | #REF! | 0 | 0 | 0 | 0 | #REF!
| 0 | 0 | #REF! | 0 | 0 | 0 | 0 | #REF!
| 0 | 0 | #REF! | 0 | 0 | 0 | 0 | #REF!
| 0 | 0 | #REF! | 0 | 0 | 0 | 0 | #REF!
| 0 | 0 | #REF! | 0 | 0 | 0 | 0 | #REF!
22.3 | 26.02.040 | Vidro temperado incolor de 8 mm | 14 | m² | 216.65 |  | 216.65
| 0 | 0 | #REF! | 0 | 0 | 0 | 0 | #REF!
| 0 | 0 | #REF! | 0 | 0 | 0 | 0 | #REF!
| 0 | 0 | #REF! | 0 | 0 | 0 | 0 | #REF!
| 0 | 0 | #REF! | 0 | 0 | 0 | 0 | #REF!
| 0 | 0 | #REF! | 0 | 0 | 0 | 0 | #REF!
| 0 | 0 | #REF! | 0 | 0 | 0 | 0 | #REF!
| 0 | 0 | #REF! | 0 | 0 | 0 | 0 | #REF!
| 0 | 0 | #REF! | 0 | 0 | 0 | 0 | #REF!
| 0 | 0 | #REF! | 0 | 0 | 0 | 0 | #REF!
| 0 | 0 | #REF! | 0 | 0 | 0 | 0 | #REF!
| 0 | 0 | #REF! | 0 | 0 | 0 | 0 | #REF!
| 0 | 0 | #REF! | 0 | 0 | 0 | 0 | #REF!
| 0 | 0 | #REF! | 0 | 0 | 0 | 0 | #REF!
22.4 | 26.04.030 | Espelho comum de 3 mm com moldura em alumínio | 11 | m² | 528.62 | 18.56 | 547.18
| 0 | 0 | #REF! | 0 | 0 | 0 | 0 | #REF!
| 0 | 0 | #REF! | 0 | 0 | 0 | 0 | #REF!
| 0 | 0 | #REF! | 0 | 0 | 0 | 0 | #REF!
23 | 27.00.00 | ESQUADRIA E ELEMENTO EM MATERIAL ESPECIAL | [6 empty] | subtotal item | 0
| 0 | 0 | #REF! | 0 | 0 | 0 | 0 | #REF!
| 0 | 0 | #REF! | 0 | 0 | 0 | 0 | #REF!
| 0 | 0 | #REF! | 0 | 0 | 0 | 0 | #REF!
| 0 | 0 | #REF! | 0 | 0 | 0 | 0 | #REF!
23.1 | 27.02.050 | Chapa de policarbonato alveolar de 6 mm | 62 | m² | 69.43 | 87.53 | 156.96
| 0 | 0 | #REF! | 0 | 0 | 0 | 0 | #REF!
| 0 | 0 | #REF! | 0 | 0 | 0 | 0 | #REF!
| 0 | 0 | #REF! | 0 | 0 | 0 | 0 | #REF!
| 0 | 0 | #REF! | 0 | 0 | 0 | 0 | #REF!
| 0 | 0 | #REF! | 0 | 0 | 0 | 0 | #REF!
| 0 | 0 | #REF! | 0 | 0 | 0 | 0 | #REF!
| 0 | 0 | #REF! | 0 | 0 | 0 | 0 | #REF!
| 0 | 0 | #REF! | 0 | 0 | 0 | 0 | #REF!
| 0 | 0 | #REF! | 0 | 0 | 0 | 0 | #REF!
| 0 | 0 | #REF! | 0 | 0 | 0 | 0 | #REF!
24 | 28.00.00 | FERRAGEM COMPLEMENTAR PARA ESQUADRIAS | [6 empty] | subtotal item | 0
| 0 | 0 | #REF! | 0 | 0 | 0 | 0 | #REF!
24.1 | 28.01.020 | Ferragem completa com maçaneta tipo alavanca, para porta externa com 1 folha | 7 | cj | 236.82 | 55.67 | 292.49
24.2 | 28.01.030 | Ferragem completa com maçaneta tipo alavanca, para porta externa com 2 folhas | 9 | cj | 443.06 | 74.22 | 517.28
24.3 | 28.01.040 | Ferragem completa com maçaneta tipo alavanca, para porta interna com 1 folha | 53 | cj | 177.6 | 55.67 | 233.27
24.4 | 28.01.050 | Ferragem completa com maçaneta tipo alavanca, para porta interna com 2 folhas | 2 | cj | 354.71 | 74.22 | 428.93
24.5 | 28.01.070 | Ferragem completa para porta de box de WC tipo livre/ocupado | 16 | cj | 149.64 | 55.67 | 205.31
| 0 | 0 | #REF! | 0 | 0 | 0 | 0 | #REF!
| 0 | 0 | #REF! | 0 | 0 | 0 | 0 | #REF!
| 0 | 0 | #REF! | 0 | 0 | 0 | 0 | #REF!
24.6 | 28.01.150 | Fechadura elétrica de sobrepor para porta ou portão com peso até 400 kg | 1 | cj | 404.37 | 62.99 | 467.36
| 0 | 0 | #REF! | 0 | 0 | 0 | 0 | #REF!
24.7 | 28.01.171 | Mola aérea para porta, com esforço acima de 60 kg até 80 kg | 48 | un | 264.03 | 17.77 | 281.8
| 0 | 0 | #REF! | 0 | 0 | 0 | 0 | #REF!
| 0 | 0 | #REF! | 0 | 0 | 0 | 0 | #REF!
| 0 | 0 | #REF! | 0 | 0 | 0 | 0 | #REF!
| 0 | 0 | #REF! | 0 | 0 | 0 | 0 | #REF!
| 0 | 0 | #REF! | 0 | 0 | 0 | 0 | #REF!
| 0 | 0 | #REF! | 0 | 0 | 0 | 0 | #REF!
| 0 | 0 | #REF! | 0 | 0 | 0 | 0 | #REF!
| 0 | 0 | #REF! | 0 | 0 | 0 | 0 | #REF!
| 0 | 0 | #REF! | 0 | 0 | 0 | 0 | #REF!
| 0 | 0 | #REF! | 0 | 0 | 0 | 0 | #REF!
| 0 | 0 | #REF! | 0 | 0 | 0 | 0 | #REF!
| 0 | 0 | #REF! | 0 | 0 | 0 | 0 | #REF!
| 0 | 0 | #REF! | 0 | 0 | 0 | 0 | #REF!
| 0 | 0 | #REF! | 0 | 0 | 0 | 0 | #REF!
| 0 | 0 | #REF! | 0 | 0 | 0 | 0 | #REF!
| 0 | 0 | #REF! | 0 | 0 | 0 | 0 | #REF!
| 0 | 0 | #REF! | 0 | 0 | 0 | 0 | #REF!
24.8 | 28.20.030 | Barra antipânico de sobrepor para porta de 1 folha | 1 | un | 706.78 | 44.43 | 751.21
| 0 | 0 | #REF! | 0 | 0 | 0 | 0 | #REF!
| 0 | 0 | #REF! | 0 | 0 | 0 | 0 | #REF!
| 0 | 0 | #REF! | 0 | 0 | 0 | 0 | #REF!
| 0 | 0 | #REF! | 0 | 0 | 0 | 0 | #REF!
| 0 | 0 | #REF! | 0 | 0 | 0 | 0 | #REF!
| 0 | 0 | #REF! | 0 | 0 | 0 | 0 | #REF!
| 0 | 0 | #REF! | 0 | 0 | 0 | 0 | #REF!
| 0 | 0 | #REF! | 0 | 0 | 0 | 0 | #REF!
| 0 | 0 | #REF! | 0 | 0 | 0 | 0 | #REF!
| 0 | 0 | #REF! | 0 | 0 | 0 | 0 | #REF!
| 0 | 0 | #REF! | 0 | 0 | 0 | 0 | #REF!
| 0 | 0 | #REF! | 0 | 0 | 0 | 0 | #REF!
| 0 | 0 | #REF! | 0 | 0 | 0 | 0 | #REF!
| 0 | 0 | #REF! | 0 | 0 | 0 | 0 | #REF!
| 0 | 0 | #REF! | 0 | 0 | 0 | 0 | #REF!
| 0 | 0 | #REF! | 0 | 0 | 0 | 0 | #REF!
| 0 | 0 | #REF! | 0 | 0 | 0 | 0 | #REF!
| 0 | 0 | #REF! | 0 | 0 | 0 | 0 | #REF!
| 0 | 0 | #REF! | 0 | 0 | 0 | 0 | #REF!
| 0 | 0 | #REF! | 0 | 0 | 0 | 0 | #REF!
| 0 | 0 | #REF! | 0 | 0 | 0 | 0 | #REF!
| 0 | 0 | #REF! | 0 | 0 | 0 | 0 | #REF!
| 0 | 0 | #REF! | 0 | 0 | 0 | 0 | #REF!
| 0 | 0 | #REF! | 0 | 0 | 0 | 0 | #REF!
| 0 | 0 | #REF! | 0 | 0 | 0 | 0 | #REF!
| 0 | 0 | #REF! | 0 | 0 | 0 | 0 | #REF!
| 0 | 0 | #REF! | 0 | 0 | 0 | 0 | #REF!
24.9 | 28.20.840 | Barra antipânico para porta dupla com travamentos horizontal e vertical completa, com maçaneta tipo alavanca e chave, para vãos de 1,40 a 1,60 m | 1 | cj | 1179.31 | 177.72 | 1357.03
24.10 | 28.20.850 | Barra antipânico para porta dupla com travamentos horizontal e vertical completa, com maçaneta tipo alavanca e chave, para vãos de 1,70 a 2,60 m | 2 | cj | 1318.78 | 177.72 | 1496.5
| 0 | 0 | #REF! | 0 | 0 | 0 | 0 | #REF!
25 | 29.00.00 | INSERTE METÁLICO | [6 empty] | subtotal item | 0
| 0 | 0 | #REF! | 0 | 0 | 0 | 0 | #REF!
| 0 | 0 | #REF! | 0 | 0 | 0 | 0 | #REF!
25.1 | 29.01.030 | Perfil em alumínio natural | 30 | kg | 34.45 | 58.92 | 93.37
| 0 | 0 | #REF! | 0 | 0 | 0 | 0 | #REF!
| 0 | 0 | #REF! | 0 | 0 | 0 | 0 | #REF!
| 0 | 0 | #REF! | 0 | 0 | 0 | 0 | #REF!
| 0 | 0 | #REF! | 0 | 0 | 0 | 0 | #REF!
25.2 | 39.18.110 | Cabo coaxial tipo RGC 06 | 84 | m | 3.41 | 4.62 | 8.03
25.3 | 39.18.114 | Cabo coaxial tipo RGC 59 | 196 | m | 3.13 | 3.57 | 6.7
| 0 | 0 | #REF! | 0 | 0 | 0 | 0 | #REF!
| 0 | 0 | #REF! | 0 | 0 | 0 | 0 | #REF!
| 0 | 0 | #REF! | 0 | 0 | 0 | 0 | #REF!
| 0 | 0 | #REF! | 0 | 0 | 0 | 0 | #REF!
26 | 30.00.00 | ACESSIBILIDADE | [6 empty] | subtotal item | 0
| 0 | 0 | #REF! | 0 | 0 | 0 | 0 | #REF!
| 0 | 0 | #REF! | 0 | 0 | 0 | 0 | #REF!
| 0 | 0 | #REF! | 0 | 0 | 0 | 0 | #REF!
26.1 | 30.01.030 | Barra de apoio reta, para pessoas com mobilidade reduzida, em tubo de aço inoxidável de 1 1/2´ x 800 mm | 4 | un | 154.59 | 11.14 | 165.73
| 0 | 0 | #REF! | 0 | 0 | 0 | 0 | #REF!
26.2 | 30.01.061 | Barra de apoio lateral para lavatório, para pessoas com mobilidade reduzida, em tubo de aço inoxidável de 1.1/4", comprimento 25 a 30 cm | 2 | un | 175.52 | 11.14 | 186.66
| 0 | 0 | #REF! | 0 | 0 | 0 | 0 | #REF!
| 0 | 0 | #REF! | 0 | 0 | 0 | 0 | #REF!
| 0 | 0 | #REF! | 0 | 0 | 0 | 0 | #REF!
26.3 | 30.01.120 | Barra de apoio reta, para pessoas com mobilidade reduzida, em tubo de aço inoxidável de 1 1/4´ x 400 mm | 4 | un | 136.36 | 11.14 | 147.5
| 0 | 0 | #REF! | 0 | 0 | 0 | 0 | #REF!
| 0 | 0 | #REF! | 0 | 0 | 0 | 0 | #REF!
| 0 | 0 | #REF! | 0 | 0 | 0 | 0 | #REF!
| 0 | 0 | #REF! | 0 | 0 | 0 | 0 | #REF!
| 0 | 0 | #REF! | 0 | 0 | 0 | 0 | #REF!
| 0 | 0 | #REF! | 0 | 0 | 0 | 0 | #REF!
26.5 | 30.04.020 | Revestimento em borracha sintética colorida de 5 mm, para sinalização tátil de alerta / direcional - colado | 4 | m² | 157.13 | 8.53 | 165.66
| 0 | 0 | #REF! | 0 | 0 | 0 | 0 | #REF!
| 0 | 0 | #REF! | 0 | 0 | 0 | 0 | #REF!
| 0 | 0 | #REF! | 0 | 0 | 0 | 0 | #REF!
| 0 | 0 | #REF! | 0 | 0 | 0 | 0 | #REF!
26.6 | 30.04.090 | Sinalização visual de degraus com pintura esmalte epóxi, comprimento de 20 cm | 50 | un | 0.39 | 13.58 | 13.97
26.6 | 30.04.100 | Piso tátil de concreto, alerta / direcional, intertravado, espessura de 6 cm, com rejunte em areia | 3.85 | m² | 67.36 | 13.22 | 80.58
| 0 | 0 | #REF! | 0 | 0 | 0 | 0 | #REF!
26.7 | 30.06.010 | Placa para sinalização tátil (início ou final) em braile para corrimão | 4 | un | 13.64 | 1.3 | 14.94
26.8 | 30.06.020 | Placa para sinalização tátil (pavimento) em braile para corrimão | 2 | un | 13.74 | 1.3 | 15.04
| 0 | 0 | #REF! | 0 | 0 | 0 | 0 | #REF!
26.9 | 30.06.050 | Tinta acrílica para sinalização visual de piso, com acabamento microtexturizado e antiderrapante | 20 | m | 26.56 | 20.58 | 47.14
| 0 | 0 | #REF! | 0 | 0 | 0 | 0 | #REF!
| 0 | 0 | #REF! | 0 | 0 | 0 | 0 | #REF!
26.10 | 30.06.080 | Placa de identificação em alumínio para WC, com desenho universal de acessibilidade | 4 | un | 22.91 | 3.35 | 26.26
| 0 | 0 | #REF! | 0 | 0 | 0 | 0 | #REF!
| 0 | 0 | #REF! | 0 | 0 | 0 | 0 | #REF!
| 0 | 0 | #REF! | 0 | 0 | 0 | 0 | #REF!
| 0 | 0 | #REF! | 0 | 0 | 0 | 0 | #REF!
| 0 | 0 | #REF! | 0 | 0 | 0 | 0 | #REF!
| 0 | 0 | #REF! | 0 | 0 | 0 | 0 | #REF!
| 0 | 0 | #REF! | 0 | 0 | 0 | 0 | #REF!
| 0 | 0 | #REF! | 0 | 0 | 0 | 0 | #REF!
| 0 | 0 | #REF! | 0 | 0 | 0 | 0 | #REF!
26.11 | 30.08.060 | Bacia sifonada de louça para pessoas com mobilidade reduzida - capacidade de 6 litros | 2 | un | 735.28 | 50.37 | 785.65
| 0 | 0 | #REF! | 0 | 0 | 0 | 0 | #REF!
| 0 | 0 | #REF! | 0 | 0 | 0 | 0 | #REF!
| 0 | 0 | #REF! | 0 | 0 | 0 | 0 | #REF!
| 0 | 0 | #REF! | 0 | 0 | 0 | 0 | #REF!
| 0 | 0 | #REF! | 0 | 0 | 0 | 0 | #REF!
27 | 32.00.00 | IMPERMEABILIZAÇÃO, PROTEÇÃO E JUNTA | [6 empty] | subtotal item | 0
| 0 | 0 | #REF! | 0 | 0 | 0 | 0 | #REF!
| 0 | 0 | #REF! | 0 | 0 | 0 | 0 | #REF!
| 0 | 0 | #REF! | 0 | 0 | 0 | 0 | #REF!
| 0 | 0 | #REF! | 0 | 0 | 0 | 0 | #REF!
| 0 | 0 | #REF! | 0 | 0 | 0 | 0 | #REF!
| 0 | 0 | #REF! | 0 | 0 | 0 | 0 | #REF!
27.1 | 32.06.231 | Película de controle solar refletiva na cor prata, para aplicação em vidros | 167 | m² | 94.78 |  | 94.78
| 0 | 0 | #REF! | 0 | 0 | 0 | 0 | #REF!
| 0 | 0 | #REF! | 0 | 0 | 0 | 0 | #REF!
| 0 | 0 | #REF! | 0 | 0 | 0 | 0 | #REF!
| 0 | 0 | #REF! | 0 | 0 | 0 | 0 | #REF!
| 0 | 0 | #REF! | 0 | 0 | 0 | 0 | #REF!
| 0 | 0 | #REF! | 0 | 0 | 0 | 0 | #REF!
| 0 | 0 | #REF! | 0 | 0 | 0 | 0 | #REF!
| 0 | 0 | #REF! | 0 | 0 | 0 | 0 | #REF!
| 0 | 0 | #REF! | 0 | 0 | 0 | 0 | #REF!
| 0 | 0 | #REF! | 0 | 0 | 0 | 0 | #REF!
| 0 | 0 | #REF! | 0 | 0 | 0 | 0 | #REF!
| 0 | 0 | #REF! | 0 | 0 | 0 | 0 | #REF!
| 0 | 0 | #REF! | 0 | 0 | 0 | 0 | #REF!
| 0 | 0 | #REF! | 0 | 0 | 0 | 0 | #REF!
| 0 | 0 | #REF! | 0 | 0 | 0 | 0 | #REF!
| 0 | 0 | #REF! | 0 | 0 | 0 | 0 | #REF!
| 0 | 0 | #REF! | 0 | 0 | 0 | 0 | #REF!
| 0 | 0 | #REF! | 0 | 0 | 0 | 0 | #REF!
| 0 | 0 | #REF! | 0 | 0 | 0 | 0 | #REF!
| 0 | 0 | #REF! | 0 | 0 | 0 | 0 | #REF!
| 0 | 0 | #REF! | 0 | 0 | 0 | 0 | #REF!
| 0 | 0 | #REF! | 0 | 0 | 0 | 0 | #REF!
| 0 | 0 | #REF! | 0 | 0 | 0 | 0 | #REF!
| 0 | 0 | #REF! | 0 | 0 | 0 | 0 | #REF!
| 0 | 0 | #REF! | 0 | 0 | 0 | 0 | #REF!
| 0 | 0 | #REF! | 0 | 0 | 0 | 0 | #REF!
| 0 | 0 | #REF! | 0 | 0 | 0 | 0 | #REF!
| 0 | 0 | #REF! | 0 | 0 | 0 | 0 | #REF!
| 0 | 0 | #REF! | 0 | 0 | 0 | 0 | #REF!
| 0 | 0 | #REF! | 0 | 0 | 0 | 0 | #REF!
| 0 | 0 | #REF! | 0 | 0 | 0 | 0 | #REF!
| 0 | 0 | #REF! | 0 | 0 | 0 | 0 | #REF!
| 0 | 0 | #REF! | 0 | 0 | 0 | 0 | #REF!
| 0 | 0 | #REF! | 0 | 0 | 0 | 0 | #REF!
| 0 | 0 | #REF! | 0 | 0 | 0 | 0 | #REF!
| 0 | 0 | #REF! | 0 | 0 | 0 | 0 | #REF!
| 0 | 0 | #REF! | 0 | 0 | 0 | 0 | #REF!
| 0 | 0 | #REF! | 0 | 0 | 0 | 0 | #REF!
| 0 | 0 | #REF! | 0 | 0 | 0 | 0 | #REF!
| 0 | 0 | #REF! | 0 | 0 | 0 | 0 | #REF!
| 0 | 0 | #REF! | 0 | 0 | 0 | 0 | #REF!
| 0 | 0 | #REF! | 0 | 0 | 0 | 0 | #REF!
| 0 | 0 | #REF! | 0 | 0 | 0 | 0 | #REF!
| 0 | 0 | #REF! | 0 | 0 | 0 | 0 | #REF!
| 0 | 0 | #REF! | 0 | 0 | 0 | 0 | #REF!
| 0 | 0 | #REF! | 0 | 0 | 0 | 0 | #REF!
| 0 | 0 | #REF! | 0 | 0 | 0 | 0 | #REF!
| 0 | 0 | #REF! | 0 | 0 | 0 | 0 | #REF!
| 0 | 0 | #REF! | 0 | 0 | 0 | 0 | #REF!
| 0 | 0 | #REF! | 0 | 0 | 0 | 0 | #REF!
| 0 | 0 | #REF! | 0 | 0 | 0 | 0 | #REF!
| 0 | 0 | #REF! | 0 | 0 | 0 | 0 | #REF!
| 0 | 0 | #REF! | 0 | 0 | 0 | 0 | #REF!
| 0 | 0 | #REF! | 0 | 0 | 0 | 0 | #REF!
| 0 | 0 | #REF! | 0 | 0 | 0 | 0 | #REF!
| 0 | 0 | #REF! | 0 | 0 | 0 | 0 | #REF!
| 0 | 0 | #REF! | 0 | 0 | 0 | 0 | #REF!
| 0 | 0 | #REF! | 0 | 0 | 0 | 0 | #REF!
| 0 | 0 | #REF! | 0 | 0 | 0 | 0 | #REF!
| 0 | 0 | #REF! | 0 | 0 | 0 | 0 | #REF!
| 0 | 0 | #REF! | 0 | 0 | 0 | 0 | #REF!
| 0 | 0 | #REF! | 0 | 0 | 0 | 0 | #REF!
| 0 | 0 | #REF! | 0 | 0 | 0 | 0 | #REF!
| 0 | 0 | #REF! | 0 | 0 | 0 | 0 | #REF!
| 0 | 0 | #REF! | 0 | 0 | 0 | 0 | #REF!
27.2 | 32.15.080 | Impermeabilização em manta asfáltica tipo III-B, espessura de 3 mm, face exposta em geotêxtil, com membrana acrílica | 323 | m² | 114.84 | 20.35 | 135.19
| 0 | 0 | #REF! | 0 | 0 | 0 | 0 | #REF!
| 0 | 0 | #REF! | 0 | 0 | 0 | 0 | #REF!
| 0 | 0 | #REF! | 0 | 0 | 0 | 0 | #REF!
| 0 | 0 | #REF! | 0 | 0 | 0 | 0 | #REF!
| 0 | 0 | #REF! | 0 | 0 | 0 | 0 | #REF!
| 0 | 0 | #REF! | 0 | 0 | 0 | 0 | #REF!
| 0 | 0 | #REF! | 0 | 0 | 0 | 0 | #REF!
| 0 | 0 | #REF! | 0 | 0 | 0 | 0 | #REF!
| 0 | 0 | #REF! | 0 | 0 | 0 | 0 | #REF!
| 0 | 0 | #REF! | 0 | 0 | 0 | 0 | #REF!
| 0 | 0 | #REF! | 0 | 0 | 0 | 0 | #REF!
27.3 | 32.17.010 | Impermeabilização em argamassa impermeável com aditivo hidrófugo | 52 | m³ | 370.77 | 289.66 | 660.43
| 0 | 0 | #REF! | 0 | 0 | 0 | 0 | #REF!
| 0 | 0 | #REF! | 0 | 0 | 0 | 0 | #REF!
| 0 | 0 | #REF! | 0 | 0 | 0 | 0 | #REF!
| 0 | 0 | #REF! | 0 | 0 | 0 | 0 | #REF!
| 0 | 0 | #REF! | 0 | 0 | 0 | 0 | #REF!
| 0 | 0 | #REF! | 0 | 0 | 0 | 0 | #REF!
| 0 | 0 | #REF! | 0 | 0 | 0 | 0 | #REF!
| 0 | 0 | #REF! | 0 | 0 | 0 | 0 | #REF!
| 0 | 0 | #REF! | 0 | 0 | 0 | 0 | #REF!
28 | 33.00.00 | PINTURA | [6 empty] | subtotal item | 0
| 0 | 0 | #REF! | 0 | 0 | 0 | 0 | #REF!
| 0 | 0 | #REF! | 0 | 0 | 0 | 0 | #REF!
| 0 | 0 | #REF! | 0 | 0 | 0 | 0 | #REF!
| 0 | 0 | #REF! | 0 | 0 | 0 | 0 | #REF!
| 0 | 0 | #REF! | 0 | 0 | 0 | 0 | #REF!
| 0 | 0 | #REF! | 0 | 0 | 0 | 0 | #REF!
| 0 | 0 | #REF! | 0 | 0 | 0 | 0 | #REF!
| 0 | 0 | #REF! | 0 | 0 | 0 | 0 | #REF!
28.1 | 33.02.080 | Massa corrida à base de resina acrílica | 1120 | m² | 3.76 | 9.91 | 13.67
| 0 | 0 | #REF! | 0 | 0 | 0 | 0 | #REF!
| 0 | 0 | #REF! | 0 | 0 | 0 | 0 | #REF!
| 0 | 0 | #REF! | 0 | 0 | 0 | 0 | #REF!
| 0 | 0 | #REF! | 0 | 0 | 0 | 0 | #REF!
28.2 | 33.03.740 | Resina acrílica plastificante | 189 | m² | 11.67 | 10.29 | 21.96
| 0 | 0 | #REF! | 0 | 0 | 0 | 0 | #REF!
| 0 | 0 | #REF! | 0 | 0 | 0 | 0 | #REF!
| 0 | 0 | #REF! | 0 | 0 | 0 | 0 | #REF!
| 0 | 0 | #REF! | 0 | 0 | 0 | 0 | #REF!
| 0 | 0 | #REF! | 0 | 0 | 0 | 0 | #REF!
| 0 | 0 | #REF! | 0 | 0 | 0 | 0 | #REF!
| 0 | 0 | #REF! | 0 | 0 | 0 | 0 | #REF!
| 0 | 0 | #REF! | 0 | 0 | 0 | 0 | #REF!
| 0 | 0 | #REF! | 0 | 0 | 0 | 0 | #REF!
| 0 | 0 | #REF! | 0 | 0 | 0 | 0 | #REF!
| 0 | 0 | #REF! | 0 | 0 | 0 | 0 | #REF!
| 0 | 0 | #REF! | 0 | 0 | 0 | 0 | #REF!
| 0 | 0 | #REF! | 0 | 0 | 0 | 0 | #REF!
| 0 | 0 | #REF! | 0 | 0 | 0 | 0 | #REF!
| 0 | 0 | #REF! | 0 | 0 | 0 | 0 | #REF!
| 0 | 0 | #REF! | 0 | 0 | 0 | 0 | #REF!
| 0 | 0 | #REF! | 0 | 0 | 0 | 0 | #REF!
| 0 | 0 | #REF! | 0 | 0 | 0 | 0 | #REF!
| 0 | 0 | #REF! | 0 | 0 | 0 | 0 | #REF!
28.3 | 33.09.021 | Tinta acrílica para faixas demarcatórias | 28 | m | 0.77 | 2.66 | 3.43
| 0 | 0 | #REF! | 0 | 0 | 0 | 0 | #REF!
| 0 | 0 | #REF! | 0 | 0 | 0 | 0 | #REF!
| 0 | 0 | #REF! | 0 | 0 | 0 | 0 | #REF!
| 0 | 0 | #REF! | 0 | 0 | 0 | 0 | #REF!
| 0 | 0 | #REF! | 0 | 0 | 0 | 0 | #REF!
28.4 | 33.10.050 | Tinta acrílica em massa, inclusive preparo | 1908 | m² | 7.88 | 17.68 | 25.56
28.5 | 33.10.060 | Epóxi em massa, inclusive preparo | 426 | m² | 49.8 | 37.04 | 86.84
| 0 | 0 | #REF! | 0 | 0 | 0 | 0 | #REF!
| 0 | 0 | #REF! | 0 | 0 | 0 | 0 | #REF!
| 0 | 0 | #REF! | 0 | 0 | 0 | 0 | #REF!
| 0 | 0 | #REF! | 0 | 0 | 0 | 0 | #REF!
| 0 | 0 | #REF! | 0 | 0 | 0 | 0 | #REF!
28.6 | 33.11.050 | Esmalte à base água em superfície metálica, inclusive preparo | 143 | m² | 12.84 | 24.69 | 37.53
| 0 | 0 | #REF! | 0 | 0 | 0 | 0 | #REF!
28.7 | 33.12.011 | Esmalte à base de água em madeira, inclusive preparo | 224 | m² | 13.17 | 24.69 | 37.86
29 | 34.00.00 | PAISAGISMO E FECHAMENTOS | [6 empty] | subtotal item | 0
| 0 | 0 | #REF! | 0 | 0 | 0 | 0 | #REF!
| 0 | 0 | #REF! | 0 | 0 | 0 | 0 | #REF!
| 0 | 0 | #REF! | 0 | 0 | 0 | 0 | #REF!
| 0 | 0 | #REF! | 0 | 0 | 0 | 0 | #REF!
| 0 | 0 | #REF! | 0 | 0 | 0 | 0 | #REF!
| 0 | 0 | #REF! | 0 | 0 | 0 | 0 | #REF!
| 0 | 0 | #REF! | 0 | 0 | 0 | 0 | #REF!
| 0 | 0 | #REF! | 0 | 0 | 0 | 0 | #REF!
| 0 | 0 | #REF! | 0 | 0 | 0 | 0 | #REF!
| 0 | 0 | #REF! | 0 | 0 | 0 | 0 | #REF!
| 0 | 0 | #REF! | 0 | 0 | 0 | 0 | #REF!
| 0 | 0 | #REF! | 0 | 0 | 0 | 0 | #REF!
| 0 | 0 | #REF! | 0 | 0 | 0 | 0 | #REF!
| 0 | 0 | #REF! | 0 | 0 | 0 | 0 | #REF!
29.1 | 34.03.120 | Arbusto Moréia - h= 0,50 m | 15 | un | 27.91 | 3.11 | 31.02
| 0 | 0 | #REF! | 0 | 0 | 0 | 0 | #REF!
| 0 | 0 | #REF! | 0 | 0 | 0 | 0 | #REF!
| 0 | 0 | #REF! | 0 | 0 | 0 | 0 | #REF!
| 0 | 0 | #REF! | 0 | 0 | 0 | 0 | #REF!
| 0 | 0 | #REF! | 0 | 0 | 0 | 0 | #REF!
| 0 | 0 | #REF! | 0 | 0 | 0 | 0 | #REF!
| 0 | 0 | #REF! | 0 | 0 | 0 | 0 | #REF!
| 0 | 0 | #REF! | 0 | 0 | 0 | 0 | #REF!
| 0 | 0 | #REF! | 0 | 0 | 0 | 0 | #REF!
| 0 | 0 | #REF! | 0 | 0 | 0 | 0 | #REF!
| 0 | 0 | #REF! | 0 | 0 | 0 | 0 | #REF!
| 0 | 0 | #REF! | 0 | 0 | 0 | 0 | #REF!
| 0 | 0 | #REF! | 0 | 0 | 0 | 0 | #REF!
| 0 | 0 | #REF! | 0 | 0 | 0 | 0 | #REF!
| 0 | 0 | #REF! | 0 | 0 | 0 | 0 | #REF!
| 0 | 0 | #REF! | 0 | 0 | 0 | 0 | #REF!
| 0 | 0 | #REF! | 0 | 0 | 0 | 0 | #REF!
| 0 | 0 | #REF! | 0 | 0 | 0 | 0 | #REF!
| 0 | 0 | #REF! | 0 | 0 | 0 | 0 | #REF!
| 0 | 0 | #REF! | 0 | 0 | 0 | 0 | #REF!
| 0 | 0 | #REF! | 0 | 0 | 0 | 0 | #REF!
| 0 | 0 | #REF! | 0 | 0 | 0 | 0 | #REF!
| 0 | 0 | #REF! | 0 | 0 | 0 | 0 | #REF!
| 0 | 0 | #REF! | 0 | 0 | 0 | 0 | #REF!
29.2 | 34.05.300 | Portão de correr em grade de aço galvanizado eletrofundida, malha 65 x 132 mm, e pintura eletrostática | 19 | m² | 1265.05 | 83.42 | 1348.47
29.3 | 34.05.310 | Gradil de ferro perfilado, tipo parque | 26 | m² | 465.54 | 33.04 | 498.58
29.4 | 34.05.320 | Portão de ferro perfilado, tipo parque | 20 | m² | 645.59 | 28.27 | 673.86
| 0 | 0 | #REF! | 0 | 0 | 0 | 0 | #REF!
| 0 | 0 | #REF! | 0 | 0 | 0 | 0 | #REF!
| 0 | 0 | #REF! | 0 | 0 | 0 | 0 | #REF!
| 0 | 0 | #REF! | 0 | 0 | 0 | 0 | #REF!
| 0 | 0 | #REF! | 0 | 0 | 0 | 0 | #REF!
| 0 | 0 | #REF! | 0 | 0 | 0 | 0 | #REF!
| 0 | 0 | #REF! | 0 | 0 | 0 | 0 | #REF!
| 0 | 0 | #REF! | 0 | 0 | 0 | 0 | #REF!
| 0 | 0 | #REF! | 0 | 0 | 0 | 0 | #REF!
| 0 | 0 | #REF! | 0 | 0 | 0 | 0 | #REF!
| 0 | 0 | #REF! | 0 | 0 | 0 | 0 | #REF!
| 0 | 0 | #REF! | 0 | 0 | 0 | 0 | #REF!
| 0 | 0 | #REF! | 0 | 0 | 0 | 0 | #REF!
| 0 | 0 | #REF! | 0 | 0 | 0 | 0 | #REF!
| 0 | 0 | #REF! | 0 | 0 | 0 | 0 | #REF!
| 0 | 0 | #REF! | 0 | 0 | 0 | 0 | #REF!
29.5 | 34.20.380 | Suporte para apoio de bicicletas em tubo de aço galvanizado, diâmetro de 2 1/2´ | 5 | un | 466.26 | 151.85 | 618.11
| 0 | 0 | #REF! | 0 | 0 | 0 | 0 | #REF!
30 | 35.00.00 | PLAYGROUND E EQUIPAMENTO RECREATIVO | [6 empty] | subtotal item | 0
| 0 | 0 | #REF! | 0 | 0 | 0 | 0 | #REF!
| 0 | 0 | #REF! | 0 | 0 | 0 | 0 | #REF!
| 0 | 0 | #REF! | 0 | 0 | 0 | 0 | #REF!
| 0 | 0 | #REF! | 0 | 0 | 0 | 0 | #REF!
| 0 | 0 | #REF! | 0 | 0 | 0 | 0 | #REF!
| 0 | 0 | #REF! | 0 | 0 | 0 | 0 | #REF!
| 0 | 0 | #REF! | 0 | 0 | 0 | 0 | #REF!
| 0 | 0 | #REF! | 0 | 0 | 0 | 0 | #REF!
| 0 | 0 | #REF! | 0 | 0 | 0 | 0 | #REF!
| 0 | 0 | #REF! | 0 | 0 | 0 | 0 | #REF!
| 0 | 0 | #REF! | 0 | 0 | 0 | 0 | #REF!
| 0 | 0 | #REF! | 0 | 0 | 0 | 0 | #REF!
| 0 | 0 | #REF! | 0 | 0 | 0 | 0 | #REF!
| 0 | 0 | #REF! | 0 | 0 | 0 | 0 | #REF!
| 0 | 0 | #REF! | 0 | 0 | 0 | 0 | #REF!
| 0 | 0 | #REF! | 0 | 0 | 0 | 0 | #REF!
| 0 | 0 | #REF! | 0 | 0 | 0 | 0 | #REF!
| 0 | 0 | #REF! | 0 | 0 | 0 | 0 | #REF!
| 0 | 0 | #REF! | 0 | 0 | 0 | 0 | #REF!
| 0 | 0 | #REF! | 0 | 0 | 0 | 0 | #REF!
| 0 | 0 | #REF! | 0 | 0 | 0 | 0 | #REF!
| 0 | 0 | #REF! | 0 | 0 | 0 | 0 | #REF!
| 0 | 0 | #REF! | 0 | 0 | 0 | 0 | #REF!
| 0 | 0 | #REF! | 0 | 0 | 0 | 0 | #REF!
| 0 | 0 | #REF! | 0 | 0 | 0 | 0 | #REF!
| 0 | 0 | #REF! | 0 | 0 | 0 | 0 | #REF!
30.1 | 35.20.050 | Conjunto de 4 lixeiras para coleta seletiva, com tampa basculante, capacidade 50 litros | 1 | un | 681.46 | 27.83 | 709.29
31 | 36.00.00 | ENTRADA DE ENERGIA ELÉTRICA E TELEFONIA | [6 empty] | subtotal item | 0
| 0 | 0 | #REF! | 0 | 0 | 0 | 0 | #REF!
| 0 | 0 | #REF! | 0 | 0 | 0 | 0 | #REF!
| 0 | 0 | #REF! | 0 | 0 | 0 | 0 | #REF!
| 0 | 0 | #REF! | 0 | 0 | 0 | 0 | #REF!
| 0 | 0 | #REF! | 0 | 0 | 0 | 0 | #REF!
| 0 | 0 | #REF! | 0 | 0 | 0 | 0 | #REF!
| 0 | 0 | #REF! | 0 | 0 | 0 | 0 | #REF!
| 0 | 0 | #REF! | 0 | 0 | 0 | 0 | #REF!
| 0 | 0 | #REF! | 0 | 0 | 0 | 0 | #REF!
| 0 | 0 | #REF! | 0 | 0 | 0 | 0 | #REF!
| 0 | 0 | #REF! | 0 | 0 | 0 | 0 | #REF!
31.1 | 36.03.090 | Caixa de medição interna tipo ´A1´ (1000 x 1000 x 300) mm, padrão Concessionárias | 1 | un | 2725.1 | 174.57 | 2899.67
| 0 | 0 | #REF! | 0 | 0 | 0 | 0 | #REF!
| 0 | 0 | #REF! | 0 | 0 | 0 | 0 | #REF!
| 0 | 0 | #REF! | 0 | 0 | 0 | 0 | #REF!
| 0 | 0 | #REF! | 0 | 0 | 0 | 0 | #REF!
| 0 | 0 | #REF! | 0 | 0 | 0 | 0 | #REF!
| 0 | 0 | #REF! | 0 | 0 | 0 | 0 | #REF!
| 0 | 0 | #REF! | 0 | 0 | 0 | 0 | #REF!
| 0 | 0 | #REF! | 0 | 0 | 0 | 0 | #REF!
| 0 | 0 | #REF! | 0 | 0 | 0 | 0 | #REF!
| 0 | 0 | #REF! | 0 | 0 | 0 | 0 | #REF!
| 0 | 0 | #REF! | 0 | 0 | 0 | 0 | #REF!
| 0 | 0 | #REF! | 0 | 0 | 0 | 0 | #REF!
| 0 | 0 | #REF! | 0 | 0 | 0 | 0 | #REF!
| 0 | 0 | #REF! | 0 | 0 | 0 | 0 | #REF!
| 0 | 0 | #REF! | 0 | 0 | 0 | 0 | #REF!
| 0 | 0 | #REF! | 0 | 0 | 0 | 0 | #REF!
| 0 | 0 | #REF! | 0 | 0 | 0 | 0 | #REF!
| 0 | 0 | #REF! | 0 | 0 | 0 | 0 | #REF!
| 0 | 0 | #REF! | 0 | 0 | 0 | 0 | #REF!
| 0 | 0 | #REF! | 0 | 0 | 0 | 0 | #REF!
| 0 | 0 | #REF! | 0 | 0 | 0 | 0 | #REF!
| 0 | 0 | #REF! | 0 | 0 | 0 | 0 | #REF!
| 0 | 0 | #REF! | 0 | 0 | 0 | 0 | #REF!
| 0 | 0 | #REF! | 0 | 0 | 0 | 0 | #REF!
| 0 | 0 | #REF! | 0 | 0 | 0 | 0 | #REF!
| 0 | 0 | #REF! | 0 | 0 | 0 | 0 | #REF!
| 0 | 0 | #REF! | 0 | 0 | 0 | 0 | #REF!
| 0 | 0 | #REF! | 0 | 0 | 0 | 0 | #REF!
| 0 | 0 | #REF! | 0 | 0 | 0 | 0 | #REF!
| 0 | 0 | #REF! | 0 | 0 | 0 | 0 | #REF!
| 0 | 0 | #REF! | 0 | 0 | 0 | 0 | #REF!
| 0 | 0 | #REF! | 0 | 0 | 0 | 0 | #REF!
| 0 | 0 | #REF! | 0 | 0 | 0 | 0 | #REF!
| 0 | 0 | #REF! | 0 | 0 | 0 | 0 | #REF!
| 0 | 0 | #REF! | 0 | 0 | 0 | 0 | #REF!
| 0 | 0 | #REF! | 0 | 0 | 0 | 0 | #REF!
| 0 | 0 | #REF! | 0 | 0 | 0 | 0 | #REF!
| 0 | 0 | #REF! | 0 | 0 | 0 | 0 | #REF!
| 0 | 0 | #REF! | 0 | 0 | 0 | 0 | #REF!
| 0 | 0 | #REF! | 0 | 0 | 0 | 0 | #REF!
| 0 | 0 | #REF! | 0 | 0 | 0 | 0 | #REF!
| 0 | 0 | #REF! | 0 | 0 | 0 | 0 | #REF!
| 0 | 0 | #REF! | 0 | 0 | 0 | 0 | #REF!
| 0 | 0 | #REF! | 0 | 0 | 0 | 0 | #REF!
| 0 | 0 | #REF! | 0 | 0 | 0 | 0 | #REF!
| 0 | 0 | #REF! | 0 | 0 | 0 | 0 | #REF!
| 0 | 0 | #REF! | 0 | 0 | 0 | 0 | #REF!
| 0 | 0 | #REF! | 0 | 0 | 0 | 0 | #REF!
| 0 | 0 | #REF! | 0 | 0 | 0 | 0 | #REF!
| 0 | 0 | #REF! | 0 | 0 | 0 | 0 | #REF!
| 0 | 0 | #REF! | 0 | 0 | 0 | 0 | #REF!
| 0 | 0 | #REF! | 0 | 0 | 0 | 0 | #REF!
| 0 | 0 | #REF! | 0 | 0 | 0 | 0 | #REF!
| 0 | 0 | #REF! | 0 | 0 | 0 | 0 | #REF!
| 0 | 0 | #REF! | 0 | 0 | 0 | 0 | #REF!
| 0 | 0 | #REF! | 0 | 0 | 0 | 0 | #REF!
| 0 | 0 | #REF! | 0 | 0 | 0 | 0 | #REF!
| 0 | 0 | #REF! | 0 | 0 | 0 | 0 | #REF!
| 0 | 0 | #REF! | 0 | 0 | 0 | 0 | #REF!
| 0 | 0 | #REF! | 0 | 0 | 0 | 0 | #REF!
| 0 | 0 | #REF! | 0 | 0 | 0 | 0 | #REF!
| 0 | 0 | #REF! | 0 | 0 | 0 | 0 | #REF!
| 0 | 0 | #REF! | 0 | 0 | 0 | 0 | #REF!
| 0 | 0 | #REF! | 0 | 0 | 0 | 0 | #REF!
| 0 | 0 | #REF! | 0 | 0 | 0 | 0 | #REF!
| 0 | 0 | #REF! | 0 | 0 | 0 | 0 | #REF!
| 0 | 0 | #REF! | 0 | 0 | 0 | 0 | #REF!
| 0 | 0 | #REF! | 0 | 0 | 0 | 0 | #REF!
| 0 | 0 | #REF! | 0 | 0 | 0 | 0 | #REF!
| 0 | 0 | #REF! | 0 | 0 | 0 | 0 | #REF!
| 0 | 0 | #REF! | 0 | 0 | 0 | 0 | #REF!
| 0 | 0 | #REF! | 0 | 0 | 0 | 0 | #REF!
| 0 | 0 | #REF! | 0 | 0 | 0 | 0 | #REF!
| 0 | 0 | #REF! | 0 | 0 | 0 | 0 | #REF!
| 0 | 0 | #REF! | 0 | 0 | 0 | 0 | #REF!
| 0 | 0 | #REF! | 0 | 0 | 0 | 0 | #REF!
| 0 | 0 | #REF! | 0 | 0 | 0 | 0 | #REF!
| 0 | 0 | #REF! | 0 | 0 | 0 | 0 | #REF!
| 0 | 0 | #REF! | 0 | 0 | 0 | 0 | #REF!
| 0 | 0 | #REF! | 0 | 0 | 0 | 0 | #REF!
| 0 | 0 | #REF! | 0 | 0 | 0 | 0 | #REF!
| 0 | 0 | #REF! | 0 | 0 | 0 | 0 | #REF!
31.2 | FDE 09.01.010 - Julho-2021 | TE-10 Posto de transformação de energia em poste - ELEKTRO, 150 KVA - 15 KV - 220/127V, com transformador a seco 150 KVA, completo, com poste, kit para liga ção (fios, cabos, roldanas, isoladores, disjuntores, etc.) Inclui execução de abrigo e fornecimento de caixas de medição e caixas "S". Completo, inclusive dispositivos de proteção (chave Mateus, disjuntores, etc.) | 1 | un |  | 49282.38 | 49282.38
32 | 37.00.00 | QUADRO E PAINEL PARA ENERGIA ELÉTRICA E TELEFONIA | [6 empty] | subtotal item | 0
| 0 | 0 | #REF! | 0 | 0 | 0 | 0 | #REF!
| 0 | 0 | #REF! | 0 | 0 | 0 | 0 | #REF!
| 0 | 0 | #REF! | 0 | 0 | 0 | 0 | #REF!
| 0 | 0 | #REF! | 0 | 0 | 0 | 0 | #REF!
32.1 | 37.01.160 | Quadro Telebrás de embutir de 800 x 800 x 120 mm | 2 | un | 354.9 | 159.45 | 514.35
| 0 | 0 | #REF! | 0 | 0 | 0 | 0 | #REF!
| 0 | 0 | #REF! | 0 | 0 | 0 | 0 | #REF!
| 0 | 0 | #REF! | 0 | 0 | 0 | 0 | #REF!
| 0 | 0 | #REF! | 0 | 0 | 0 | 0 | #REF!
| 0 | 0 | #REF! | 0 | 0 | 0 | 0 | #REF!
| 0 | 0 | #REF! | 0 | 0 | 0 | 0 | #REF!
| 0 | 0 | #REF! | 0 | 0 | 0 | 0 | #REF!
| 0 | 0 | #REF! | 0 | 0 | 0 | 0 | #REF!
| 0 | 0 | #REF! | 0 | 0 | 0 | 0 | #REF!
| 0 | 0 | #REF! | 0 | 0 | 0 | 0 | #REF!
32.2 | 37.03.230 | Quadro de distribuição universal de embutir, para disjuntores 44 DIN / 32 Bolt-on - 150 A - sem componentes | 1 | un | 585.73 | 155.88 | 741.61
| 0 | 0 | #REF! | 0 | 0 | 0 | 0 | #REF!
32.3 | 37.03.250 | Quadro de distribuição universal de embutir, para disjuntores 70 DIN / 50 Bolt-on - 225 A - sem componentes | 5 | un | 1230.42 | 187.05 | 1417.47
| 0 | 0 | #REF! | 0 | 0 | 0 | 0 | #REF!
| 0 | 0 | #REF! | 0 | 0 | 0 | 0 | #REF!
| 0 | 0 | #REF! | 0 | 0 | 0 | 0 | #REF!
| 0 | 0 | #REF! | 0 | 0 | 0 | 0 | #REF!
| 0 | 0 | #REF! | 0 | 0 | 0 | 0 | #REF!
| 0 | 0 | #REF! | 0 | 0 | 0 | 0 | #REF!
| 0 | 0 | #REF! | 0 | 0 | 0 | 0 | #REF!
| 0 | 0 | #REF! | 0 | 0 | 0 | 0 | #REF!
| 0 | 0 | #REF! | 0 | 0 | 0 | 0 | #REF!
| 0 | 0 | #REF! | 0 | 0 | 0 | 0 | #REF!
32.4 | 37.10.010 | Barramento de cobre nu | 36 | kg | 110.72 | 7.57 | 118.29
| 0 | 0 | #REF! | 0 | 0 | 0 | 0 | #REF!
| 0 | 0 | #REF! | 0 | 0 | 0 | 0 | #REF!
| 0 | 0 | #REF! | 0 | 0 | 0 | 0 | #REF!
| 0 | 0 | #REF! | 0 | 0 | 0 | 0 | #REF!
| 0 | 0 | #REF! | 0 | 0 | 0 | 0 | #REF!
| 0 | 0 | #REF! | 0 | 0 | 0 | 0 | #REF!
| 0 | 0 | #REF! | 0 | 0 | 0 | 0 | #REF!
| 0 | 0 | #REF! | 0 | 0 | 0 | 0 | #REF!
| 0 | 0 | #REF! | 0 | 0 | 0 | 0 | #REF!
| 0 | 0 | #REF! | 0 | 0 | 0 | 0 | #REF!
| 0 | 0 | #REF! | 0 | 0 | 0 | 0 | #REF!
| 0 | 0 | #REF! | 0 | 0 | 0 | 0 | #REF!
| 0 | 0 | #REF! | 0 | 0 | 0 | 0 | #REF!
| 0 | 0 | #REF! | 0 | 0 | 0 | 0 | #REF!
| 0 | 0 | #REF! | 0 | 0 | 0 | 0 | #REF!
| 0 | 0 | #REF! | 0 | 0 | 0 | 0 | #REF!
| 0 | 0 | #REF! | 0 | 0 | 0 | 0 | #REF!
| 0 | 0 | #REF! | 0 | 0 | 0 | 0 | #REF!
| 0 | 0 | #REF! | 0 | 0 | 0 | 0 | #REF!
| 0 | 0 | #REF! | 0 | 0 | 0 | 0 | #REF!
| 0 | 0 | #REF! | 0 | 0 | 0 | 0 | #REF!
| 0 | 0 | #REF! | 0 | 0 | 0 | 0 | #REF!
| 0 | 0 | #REF! | 0 | 0 | 0 | 0 | #REF!
| 0 | 0 | #REF! | 0 | 0 | 0 | 0 | #REF!
32.5 | 37.13.600 | Disjuntor termomagnético, unipolar 127/220 V, corrente de 10 A até 30 A | 39 | un | 17.69 | 12.6 | 30.29
32.6 | 37.13.610 | Disjuntor termomagnético, unipolar 127/220 V, corrente de 35 A até 50 A | 5 | un | 27.15 | 12.6 | 39.75
32.7 | 37.13.630 | Disjuntor termomagnético, bipolar 220/380 V, corrente de 10 A até 50 A | 190 | un | 92.25 | 25.19 | 117.44
32.8 | 37.13.640 | Disjuntor termomagnético, bipolar 220/380 V, corrente de 60 A até 100 A | 2 | un | 132.98 | 25.19 | 158.17
32.9 | 37.13.650 | Disjuntor termomagnético, tripolar 220/380 V, corrente de 10 A até 50 A | 24 | un | 105.77 | 37.8 | 143.57
32.10 | 37.13.660 | Disjuntor termomagnético, tripolar 220/380 V, corrente de 60 A até 100 A | 3 | un | 121.81 | 37.8 | 159.61
| 0 | 0 | #REF! | 0 | 0 | 0 | 0 | #REF!
32.11 | 37.13.700 | Disjuntor série universal, em caixa moldada, térmico e magnético fixos, bipolar 480/600 V, corrente de 125 A | 6 | un | 630.64 | 41.99 | 672.63
32.12 | 37.13.720 | Disjuntor série universal, em caixa moldada, térmico fixo e magnético ajustável, tripolar 600 V, corrente de 300 A até 400 A | 2 | un | 1960.42 | 83.98 | 2044.4
| 0 | 0 | #REF! | 0 | 0 | 0 | 0 | #REF!
| 0 | 0 | #REF! | 0 | 0 | 0 | 0 | #REF!
| 0 | 0 | #REF! | 0 | 0 | 0 | 0 | #REF!
| 0 | 0 | #REF! | 0 | 0 | 0 | 0 | #REF!
| 0 | 0 | #REF! | 0 | 0 | 0 | 0 | #REF!
| 0 | 0 | #REF! | 0 | 0 | 0 | 0 | #REF!
| 0 | 0 | #REF! | 0 | 0 | 0 | 0 | #REF!
| 0 | 0 | #REF! | 0 | 0 | 0 | 0 | #REF!
| 0 | 0 | #REF! | 0 | 0 | 0 | 0 | #REF!
| 0 | 0 | #REF! | 0 | 0 | 0 | 0 | #REF!
| 0 | 0 | #REF! | 0 | 0 | 0 | 0 | #REF!
| 0 | 0 | #REF! | 0 | 0 | 0 | 0 | #REF!
32.13 | 37.13.880 | Mini-disjuntor termomagnético, tripolar 220/380 V, corrente de 10 A até 32 A | 1 | un | 57.22 | 8.4 | 65.62
| 0 | 0 | #REF! | 0 | 0 | 0 | 0 | #REF!
| 0 | 0 | #REF! | 0 | 0 | 0 | 0 | #REF!
| 0 | 0 | #REF! | 0 | 0 | 0 | 0 | #REF!
| 0 | 0 | #REF! | 0 | 0 | 0 | 0 | #REF!
| 0 | 0 | #REF! | 0 | 0 | 0 | 0 | #REF!
| 0 | 0 | #REF! | 0 | 0 | 0 | 0 | #REF!
| 0 | 0 | #REF! | 0 | 0 | 0 | 0 | #REF!
| 0 | 0 | #REF! | 0 | 0 | 0 | 0 | #REF!
| 0 | 0 | #REF! | 0 | 0 | 0 | 0 | #REF!
| 0 | 0 | #REF! | 0 | 0 | 0 | 0 | #REF!
| 0 | 0 | #REF! | 0 | 0 | 0 | 0 | #REF!
| 0 | 0 | #REF! | 0 | 0 | 0 | 0 | #REF!
| 0 | 0 | #REF! | 0 | 0 | 0 | 0 | #REF!
| 0 | 0 | #REF! | 0 | 0 | 0 | 0 | #REF!
| 0 | 0 | #REF! | 0 | 0 | 0 | 0 | #REF!
| 0 | 0 | #REF! | 0 | 0 | 0 | 0 | #REF!
| 0 | 0 | #REF! | 0 | 0 | 0 | 0 | #REF!
| 0 | 0 | #REF! | 0 | 0 | 0 | 0 | #REF!
| 0 | 0 | #REF! | 0 | 0 | 0 | 0 | #REF!
| 0 | 0 | #REF! | 0 | 0 | 0 | 0 | #REF!
| 0 | 0 | #REF! | 0 | 0 | 0 | 0 | #REF!
| 0 | 0 | #REF! | 0 | 0 | 0 | 0 | #REF!
| 0 | 0 | #REF! | 0 | 0 | 0 | 0 | #REF!
| 0 | 0 | #REF! | 0 | 0 | 0 | 0 | #REF!
| 0 | 0 | #REF! | 0 | 0 | 0 | 0 | #REF!
| 0 | 0 | #REF! | 0 | 0 | 0 | 0 | #REF!
| 0 | 0 | #REF! | 0 | 0 | 0 | 0 | #REF!
| 0 | 0 | #REF! | 0 | 0 | 0 | 0 | #REF!
| 0 | 0 | #REF! | 0 | 0 | 0 | 0 | #REF!
| 0 | 0 | #REF! | 0 | 0 | 0 | 0 | #REF!
| 0 | 0 | #REF! | 0 | 0 | 0 | 0 | #REF!
| 0 | 0 | #REF! | 0 | 0 | 0 | 0 | #REF!
| 0 | 0 | #REF! | 0 | 0 | 0 | 0 | #REF!
| 0 | 0 | #REF! | 0 | 0 | 0 | 0 | #REF!
| 0 | 0 | #REF! | 0 | 0 | 0 | 0 | #REF!
| 0 | 0 | #REF! | 0 | 0 | 0 | 0 | #REF!
| 0 | 0 | #REF! | 0 | 0 | 0 | 0 | #REF!
| 0 | 0 | #REF! | 0 | 0 | 0 | 0 | #REF!
| 0 | 0 | #REF! | 0 | 0 | 0 | 0 | #REF!
| 0 | 0 | #REF! | 0 | 0 | 0 | 0 | #REF!
| 0 | 0 | #REF! | 0 | 0 | 0 | 0 | #REF!
| 0 | 0 | #REF! | 0 | 0 | 0 | 0 | #REF!
| 0 | 0 | #REF! | 0 | 0 | 0 | 0 | #REF!
| 0 | 0 | #REF! | 0 | 0 | 0 | 0 | #REF!
| 0 | 0 | #REF! | 0 | 0 | 0 | 0 | #REF!
| 0 | 0 | #REF! | 0 | 0 | 0 | 0 | #REF!
| 0 | 0 | #REF! | 0 | 0 | 0 | 0 | #REF!
32.14 | 37.17.114 | Dispositivo diferencial residual de 125 A x 30 mA - 4 polos | 1 | un | 2067.61 | 10.5 | 2078.11
| 0 | 0 | #REF! | 0 | 0 | 0 | 0 | #REF!
| 0 | 0 | #REF! | 0 | 0 | 0 | 0 | #REF!
| 0 | 0 | #REF! | 0 | 0 | 0 | 0 | #REF!
| 0 | 0 | #REF! | 0 | 0 | 0 | 0 | #REF!
| 0 | 0 | #REF! | 0 | 0 | 0 | 0 | #REF!
| 0 | 0 | #REF! | 0 | 0 | 0 | 0 | #REF!
| 0 | 0 | #REF! | 0 | 0 | 0 | 0 | #REF!
| 0 | 0 | #REF! | 0 | 0 | 0 | 0 | #REF!
| 0 | 0 | #REF! | 0 | 0 | 0 | 0 | #REF!
| 0 | 0 | #REF! | 0 | 0 | 0 | 0 | #REF!
| 0 | 0 | #REF! | 0 | 0 | 0 | 0 | #REF!
| 0 | 0 | #REF! | 0 | 0 | 0 | 0 | #REF!
| 0 | 0 | #REF! | 0 | 0 | 0 | 0 | #REF!
| 0 | 0 | #REF! | 0 | 0 | 0 | 0 | #REF!
| 0 | 0 | #REF! | 0 | 0 | 0 | 0 | #REF!
| 0 | 0 | #REF! | 0 | 0 | 0 | 0 | #REF!
| 0 | 0 | #REF! | 0 | 0 | 0 | 0 | #REF!
| 0 | 0 | #REF! | 0 | 0 | 0 | 0 | #REF!
| 0 | 0 | #REF! | 0 | 0 | 0 | 0 | #REF!
| 0 | 0 | #REF! | 0 | 0 | 0 | 0 | #REF!
| 0 | 0 | #REF! | 0 | 0 | 0 | 0 | #REF!
| 0 | 0 | #REF! | 0 | 0 | 0 | 0 | #REF!
| 0 | 0 | #REF! | 0 | 0 | 0 | 0 | #REF!
| 0 | 0 | #REF! | 0 | 0 | 0 | 0 | #REF!
| 0 | 0 | #REF! | 0 | 0 | 0 | 0 | #REF!
| 0 | 0 | #REF! | 0 | 0 | 0 | 0 | #REF!
| 0 | 0 | #REF! | 0 | 0 | 0 | 0 | #REF!
| 0 | 0 | #REF! | 0 | 0 | 0 | 0 | #REF!
| 0 | 0 | #REF! | 0 | 0 | 0 | 0 | #REF!
| 0 | 0 | #REF! | 0 | 0 | 0 | 0 | #REF!
| 0 | 0 | #REF! | 0 | 0 | 0 | 0 | #REF!
| 0 | 0 | #REF! | 0 | 0 | 0 | 0 | #REF!
32.15 | 37.24.040 | Supressor de surto monofásico, Neutro-Terra, In > ou = 20 kA, Imax. de surto de 65 até 80 kA | 1 | un | 175.82 | 24.06 | 199.88
| 0 | 0 | #REF! | 0 | 0 | 0 | 0 | #REF!
| 0 | 0 | #REF! | 0 | 0 | 0 | 0 | #REF!
| 0 | 0 | #REF! | 0 | 0 | 0 | 0 | #REF!
| 0 | 0 | #REF! | 0 | 0 | 0 | 0 | #REF!
| 0 | 0 | #REF! | 0 | 0 | 0 | 0 | #REF!
| 0 | 0 | #REF! | 0 | 0 | 0 | 0 | #REF!
| 0 | 0 | #REF! | 0 | 0 | 0 | 0 | #REF!
| 0 | 0 | #REF! | 0 | 0 | 0 | 0 | #REF!
| 0 | 0 | #REF! | 0 | 0 | 0 | 0 | #REF!
| 0 | 0 | #REF! | 0 | 0 | 0 | 0 | #REF!
| 0 | 0 | #REF! | 0 | 0 | 0 | 0 | #REF!
33 | 38.00.00 | TUBULAÇÃO E CONDUTOR PARA ENERGIA ELÉTRICA E TELEFONIA BÁSICA | [6 empty] | subtotal item | 0
| 0 | 0 | #REF! | 0 | 0 | 0 | 0 | #REF!
| 0 | 0 | #REF! | 0 | 0 | 0 | 0 | #REF!
| 0 | 0 | #REF! | 0 | 0 | 0 | 0 | #REF!
| 0 | 0 | #REF! | 0 | 0 | 0 | 0 | #REF!
| 0 | 0 | #REF! | 0 | 0 | 0 | 0 | #REF!
33.1 | 38.01.120 | Eletroduto de PVC rígido roscável de 2´ - com acessórios | 27 | m | 19.12 | 37.8 | 56.92
| 0 | 0 | #REF! | 0 | 0 | 0 | 0 | #REF!
| 0 | 0 | #REF! | 0 | 0 | 0 | 0 | #REF!
| 0 | 0 | #REF! | 0 | 0 | 0 | 0 | #REF!
| 0 | 0 | #REF! | 0 | 0 | 0 | 0 | #REF!
33.2 | 38.04.040 | Eletroduto galvanizado, médio de 3/4´ - com acessórios | 214 | m | 9.27 | 25.19 | 34.46
33.3 | 38.04.060 | Eletroduto galvanizado, médio de 1´ - com acessórios | 327 | m | 11.12 | 29.4 | 40.52
| 0 | 0 | #REF! | 0 | 0 | 0 | 0 | #REF!
| 0 | 0 | #REF! | 0 | 0 | 0 | 0 | #REF!
| 0 | 0 | #REF! | 0 | 0 | 0 | 0 | #REF!
| 0 | 0 | #REF! | 0 | 0 | 0 | 0 | #REF!
| 0 | 0 | #REF! | 0 | 0 | 0 | 0 | #REF!
| 0 | 0 | #REF! | 0 | 0 | 0 | 0 | #REF!
| 0 | 0 | #REF! | 0 | 0 | 0 | 0 | #REF!
| 0 | 0 | #REF! | 0 | 0 | 0 | 0 | #REF!
| 0 | 0 | #REF! | 0 | 0 | 0 | 0 | #REF!
| 0 | 0 | #REF! | 0 | 0 | 0 | 0 | #REF!
| 0 | 0 | #REF! | 0 | 0 | 0 | 0 | #REF!
| 0 | 0 | #REF! | 0 | 0 | 0 | 0 | #REF!
| 0 | 0 | #REF! | 0 | 0 | 0 | 0 | #REF!
| 0 | 0 | #REF! | 0 | 0 | 0 | 0 | #REF!
| 0 | 0 | #REF! | 0 | 0 | 0 | 0 | #REF!
| 0 | 0 | #REF! | 0 | 0 | 0 | 0 | #REF!
| 0 | 0 | #REF! | 0 | 0 | 0 | 0 | #REF!
| 0 | 0 | #REF! | 0 | 0 | 0 | 0 | #REF!
| 0 | 0 | #REF! | 0 | 0 | 0 | 0 | #REF!
| 0 | 0 | #REF! | 0 | 0 | 0 | 0 | #REF!
| 0 | 0 | #REF! | 0 | 0 | 0 | 0 | #REF!
| 0 | 0 | #REF! | 0 | 0 | 0 | 0 | #REF!
| 0 | 0 | #REF! | 0 | 0 | 0 | 0 | #REF!
| 0 | 0 | #REF! | 0 | 0 | 0 | 0 | #REF!
33.4 | 38.06.180 | Eletroduto galvanizado a quente, pesado de 4´ - com acessórios | 48 | m | 117.25 | 75.58 | 192.83
| 0 | 0 | #REF! | 0 | 0 | 0 | 0 | #REF!
33.5 | 38.07.030 | Grampo tipo ´C´ diâmetro 3/8`, com balancim tamanho grande | 170 | cj | 7.46 | 10.5 | 17.96
| 0 | 0 | #REF! | 0 | 0 | 0 | 0 | #REF!
| 0 | 0 | #REF! | 0 | 0 | 0 | 0 | #REF!
33.6 | 38.07.130 | Saída lateral simples, diâmetro de 3/4´ | 45 | un | 2.37 | 7.56 | 9.93
33.7 | 38.07.134 | Saída lateral simples, diâmetro de 1´ | 119 | un | 2.09 | 7.56 | 9.65
| 0 | 0 | #REF! | 0 | 0 | 0 | 0 | #REF!
| 0 | 0 | #REF! | 0 | 0 | 0 | 0 | #REF!
| 0 | 0 | #REF! | 0 | 0 | 0 | 0 | #REF!
33.8 | 38.07.210 | Vergalhão com rosca, porca e arruela de diâmetro 1/4´ (tirante) | 102 | m | 4.49 | 5.87 | 10.36
33.9 | 38.07.216 | Vergalhão com rosca, porca e arruela de diâmetro 5/16´ (tirante) | 159 | m | 6.91 | 5.87 | 12.78
33.10 | 38.07.300 | Perfilado perfurado 38 x 38 mm em chapa 14 pré-zincada, com acessórios | 423 | m | 30.95 | 10.5 | 41.45
| 0 | 0 | #REF! | 0 | 0 | 0 | 0 | #REF!
| 0 | 0 | #REF! | 0 | 0 | 0 | 0 | #REF!
| 0 | 0 | #REF! | 0 | 0 | 0 | 0 | #REF!
| 0 | 0 | #REF! | 0 | 0 | 0 | 0 | #REF!
| 0 | 0 | #REF! | 0 | 0 | 0 | 0 | #REF!
| 0 | 0 | #REF! | 0 | 0 | 0 | 0 | #REF!
| 0 | 0 | #REF! | 0 | 0 | 0 | 0 | #REF!
| 0 | 0 | #REF! | 0 | 0 | 0 | 0 | #REF!
| 0 | 0 | #REF! | 0 | 0 | 0 | 0 | #REF!
| 0 | 0 | #REF! | 0 | 0 | 0 | 0 | #REF!
| 0 | 0 | #REF! | 0 | 0 | 0 | 0 | #REF!
| 0 | 0 | #REF! | 0 | 0 | 0 | 0 | #REF!
| 0 | 0 | #REF! | 0 | 0 | 0 | 0 | #REF!
| 0 | 0 | #REF! | 0 | 0 | 0 | 0 | #REF!
| 0 | 0 | #REF! | 0 | 0 | 0 | 0 | #REF!
| 0 | 0 | #REF! | 0 | 0 | 0 | 0 | #REF!
| 0 | 0 | #REF! | 0 | 0 | 0 | 0 | #REF!
| 0 | 0 | #REF! | 0 | 0 | 0 | 0 | #REF!
| 0 | 0 | #REF! | 0 | 0 | 0 | 0 | #REF!
| 0 | 0 | #REF! | 0 | 0 | 0 | 0 | #REF!
| 0 | 0 | #REF! | 0 | 0 | 0 | 0 | #REF!
| 0 | 0 | #REF! | 0 | 0 | 0 | 0 | #REF!
| 0 | 0 | #REF! | 0 | 0 | 0 | 0 | #REF!
| 0 | 0 | #REF! | 0 | 0 | 0 | 0 | #REF!
| 0 | 0 | #REF! | 0 | 0 | 0 | 0 | #REF!
| 0 | 0 | #REF! | 0 | 0 | 0 | 0 | #REF!
| 0 | 0 | #REF! | 0 | 0 | 0 | 0 | #REF!
33.11 | 38.13.020 | Eletroduto corrugado em polietileno de alta densidade, DN= 50 mm, com acessórios | 40 | m | 12.46 | 1.68 | 14.14
| 0 | 0 | #REF! | 0 | 0 | 0 | 0 | #REF!
| 0 | 0 | #REF! | 0 | 0 | 0 | 0 | #REF!
| 0 | 0 | #REF! | 0 | 0 | 0 | 0 | #REF!
| 0 | 0 | #REF! | 0 | 0 | 0 | 0 | #REF!
| 0 | 0 | #REF! | 0 | 0 | 0 | 0 | #REF!
33.12 | 38.15.010 | Eletroduto metálico flexível com capa em PVC de 3/4´ | 51 | m | 9.36 | 14.69 | 24.05
33.13 | 38.15.020 | Eletroduto metálico flexível com capa em PVC de 1´ | 40 | m | 13.7 | 14.69 | 28.39
| 0 | 0 | #REF! | 0 | 0 | 0 | 0 | #REF!
| 0 | 0 | #REF! | 0 | 0 | 0 | 0 | #REF!
| 0 | 0 | #REF! | 0 | 0 | 0 | 0 | #REF!
| 0 | 0 | #REF! | 0 | 0 | 0 | 0 | #REF!
| 0 | 0 | #REF! | 0 | 0 | 0 | 0 | #REF!
| 0 | 0 | #REF! | 0 | 0 | 0 | 0 | #REF!
| 0 | 0 | #REF! | 0 | 0 | 0 | 0 | #REF!
| 0 | 0 | #REF! | 0 | 0 | 0 | 0 | #REF!
| 0 | 0 | #REF! | 0 | 0 | 0 | 0 | #REF!
| 0 | 0 | #REF! | 0 | 0 | 0 | 0 | #REF!
| 0 | 0 | #REF! | 0 | 0 | 0 | 0 | #REF!
| 0 | 0 | #REF! | 0 | 0 | 0 | 0 | #REF!
| 0 | 0 | #REF! | 0 | 0 | 0 | 0 | #REF!
| 0 | 0 | #REF! | 0 | 0 | 0 | 0 | #REF!
| 0 | 0 | #REF! | 0 | 0 | 0 | 0 | #REF!
| 0 | 0 | #REF! | 0 | 0 | 0 | 0 | #REF!
| 0 | 0 | #REF! | 0 | 0 | 0 | 0 | #REF!
| 0 | 0 | #REF! | 0 | 0 | 0 | 0 | #REF!
| 0 | 0 | #REF! | 0 | 0 | 0 | 0 | #REF!
| 0 | 0 | #REF! | 0 | 0 | 0 | 0 | #REF!
| 0 | 0 | #REF! | 0 | 0 | 0 | 0 | #REF!
| 0 | 0 | #REF! | 0 | 0 | 0 | 0 | #REF!
| 0 | 0 | #REF! | 0 | 0 | 0 | 0 | #REF!
| 0 | 0 | #REF! | 0 | 0 | 0 | 0 | #REF!
33.14 | 38.19.030 | Eletroduto de PVC corrugado flexível leve, diâmetro externo de 25 mm | 233 | m | 2.6 | 12.6 | 15.2
33.15 | 38.19.040 | Eletroduto de PVC corrugado flexível leve, diâmetro externo de 32 mm | 451 | m | 4.24 | 12.6 | 16.84
| 0 | 0 | #REF! | 0 | 0 | 0 | 0 | #REF!
| 0 | 0 | #REF! | 0 | 0 | 0 | 0 | #REF!
| 0 | 0 | #REF! | 0 | 0 | 0 | 0 | #REF!
| 0 | 0 | #REF! | 0 | 0 | 0 | 0 | #REF!
| 0 | 0 | #REF! | 0 | 0 | 0 | 0 | #REF!
| 0 | 0 | #REF! | 0 | 0 | 0 | 0 | #REF!
| 0 | 0 | #REF! | 0 | 0 | 0 | 0 | #REF!
| 0 | 0 | #REF! | 0 | 0 | 0 | 0 | #REF!
33.16 | 38.21.110 | Eletrocalha lisa galvanizada a fogo, 50 x 50 mm, com acessórios | 30 | m | 49.92 | 21 | 70.92
33.17 | 38.21.120 | Eletrocalha lisa galvanizada a fogo, 100 x 50 mm, com acessórios | 73 | m | 63.53 | 21 | 84.53
| 0 | 0 | #REF! | 0 | 0 | 0 | 0 | #REF!
| 0 | 0 | #REF! | 0 | 0 | 0 | 0 | #REF!
| 0 | 0 | #REF! | 0 | 0 | 0 | 0 | #REF!
| 0 | 0 | #REF! | 0 | 0 | 0 | 0 | #REF!
| 0 | 0 | #REF! | 0 | 0 | 0 | 0 | #REF!
| 0 | 0 | #REF! | 0 | 0 | 0 | 0 | #REF!
| 0 | 0 | #REF! | 0 | 0 | 0 | 0 | #REF!
| 0 | 0 | #REF! | 0 | 0 | 0 | 0 | #REF!
| 0 | 0 | #REF! | 0 | 0 | 0 | 0 | #REF!
33.18 | 38.21.920 | Eletrocalha perfurada galvanizada a fogo, 100 x 50 mm, com acessórios | 24 | m | 65.23 | 21 | 86.23
| 0 | 0 | #REF! | 0 | 0 | 0 | 0 | #REF!
| 0 | 0 | #REF! | 0 | 0 | 0 | 0 | #REF!
| 0 | 0 | #REF! | 0 | 0 | 0 | 0 | #REF!
| 0 | 0 | #REF! | 0 | 0 | 0 | 0 | #REF!
33.19 | 38.22.120 | Eletrocalha perfurada galvanizada a fogo, 150x100mm, com acessórios | 187 | m | 105.92 | 31.49 | 137.41
33.20 | 38.22.130 | Eletrocalha perfurada galvanizada a fogo, 200x100mm, com acessórios | 12 | m | 123.01 | 31.49 | 154.5
| 0 | 0 | #REF! | 0 | 0 | 0 | 0 | #REF!
33.21 | 38.22.150 | Eletrocalha perfurada galvanizada a fogo, 300x100mm, com acessórios | 77 | m | 153.01 | 41.99 | 195
| 0 | 0 | #REF! | 0 | 0 | 0 | 0 | #REF!
33.22 | 38.22.610 | Tampa de encaixe para eletrocalha, galvanizada a fogo, L= 50mm | 30 | m | 27.31 | 2.1 | 29.41
33.23 | 38.22.620 | Tampa de encaixe para eletrocalha, galvanizada a fogo, L= 100mm | 97 | m | 45.29 | 2.1 | 47.39
33.24 | 38.22.630 | Tampa de encaixe para eletrocalha, galvanizada a fogo, L= 150mm | 187 | m | 63.91 | 2.1 | 66.01
33.25 | 38.22.640 | Tampa de encaixe para eletrocalha, galvanizada a fogo, L= 200mm | 12 | m | 87.65 | 2.1 | 89.75
| 0 | 0 | #REF! | 0 | 0 | 0 | 0 | #REF!
33.26 | 38.22.660 | Tampa de encaixe para eletrocalha, galvanizada a fogo, L= 300mm | 77 | m | 135.73 | 2.1 | 137.83
| 0 | 0 | #REF! | 0 | 0 | 0 | 0 | #REF!
| 0 | 0 | #REF! | 0 | 0 | 0 | 0 | #REF!
33.27 | 38.23.010 | Suporte para eletrocalha, galvanizado a fogo, 50x50mm | 10 | un | 6.7 | 10.5 | 17.2
33.28 | 38.23.020 | Suporte para eletrocalha, galvanizado a fogo, 100x50mm | 12 | un | 8.3 | 10.5 | 18.8
33.29 | 38.23.030 | Suporte para eletrocalha, galvanizado a fogo, 150x50mm | 93 | un | 11.06 | 10.5 | 21.56
33.30 | 38.23.040 | Suporte para eletrocalha, galvanizado a fogo, 200x50mm | 6 | un | 13.56 | 10.5 | 24.06
| 0 | 0 | #REF! | 0 | 0 | 0 | 0 | #REF!
| 0 | 0 | #REF! | 0 | 0 | 0 | 0 | #REF!
| 0 | 0 | #REF! | 0 | 0 | 0 | 0 | #REF!
| 0 | 0 | #REF! | 0 | 0 | 0 | 0 | #REF!
| 0 | 0 | #REF! | 0 | 0 | 0 | 0 | #REF!
| 0 | 0 | #REF! | 0 | 0 | 0 | 0 | #REF!
33.31 | 38.23.150 | Suporte para eletrocalha, galvanizado a fogo, 300x100mm | 38 | un | 21.56 | 10.5 | 32.06
| 0 | 0 | #REF! | 0 | 0 | 0 | 0 | #REF!
| 0 | 0 | #REF! | 0 | 0 | 0 | 0 | #REF!
| 0 | 0 | #REF! | 0 | 0 | 0 | 0 | #REF!
| 0 | 0 | #REF! | 0 | 0 | 0 | 0 | #REF!
| 0 | 0 | #REF! | 0 | 0 | 0 | 0 | #REF!
| 0 | 0 | #REF! | 0 | 0 | 0 | 0 | #REF!
| 0 | 0 | #REF! | 0 | 0 | 0 | 0 | #REF!
| 0 | 0 | #REF! | 0 | 0 | 0 | 0 | #REF!
34 | 39.00.00 | CONDUTOR E ENFIAÇÃO DE ENERGIA ELÉTRICA E TELEFONIA | [6 empty] | subtotal item | 0
| 0 | 0 | #REF! | 0 | 0 | 0 | 0 | #REF!
| 0 | 0 | #REF! | 0 | 0 | 0 | 0 | #REF!
| 0 | 0 | #REF! | 0 | 0 | 0 | 0 | #REF!
| 0 | 0 | #REF! | 0 | 0 | 0 | 0 | #REF!
| 0 | 0 | #REF! | 0 | 0 | 0 | 0 | #REF!
| 0 | 0 | #REF! | 0 | 0 | 0 | 0 | #REF!
| 0 | 0 | #REF! | 0 | 0 | 0 | 0 | #REF!
| 0 | 0 | #REF! | 0 | 0 | 0 | 0 | #REF!
| 0 | 0 | #REF! | 0 | 0 | 0 | 0 | #REF!
| 0 | 0 | #REF! | 0 | 0 | 0 | 0 | #REF!
| 0 | 0 | #REF! | 0 | 0 | 0 | 0 | #REF!
| 0 | 0 | #REF! | 0 | 0 | 0 | 0 | #REF!
| 0 | 0 | #REF! | 0 | 0 | 0 | 0 | #REF!
| 0 | 0 | #REF! | 0 | 0 | 0 | 0 | #REF!
| 0 | 0 | #REF! | 0 | 0 | 0 | 0 | #REF!
| 0 | 0 | #REF! | 0 | 0 | 0 | 0 | #REF!
| 0 | 0 | #REF! | 0 | 0 | 0 | 0 | #REF!
| 0 | 0 | #REF! | 0 | 0 | 0 | 0 | #REF!
34.1 | 39.26.010 | Cabo de cobre flexível de 1,5 mm², isolamento 0,6/1 kV - isolação HEPR 90°C - baixa emissão de fumaça e gases | 195 | m | 2.64 | 1.68 | 4.32
| 0 | 0 | #REF! | 0 | 0 | 0 | 0 | #REF!
| 0 | 0 | #REF! | 0 | 0 | 0 | 0 | #REF!
34.2 | 39.26.050 | Cabo de cobre flexível de 10 mm², isolamento 0,6/1 kV - isolação HEPR 90°C - baixa emissão de fumaça e gases | 236 | m | 11.28 | 3.36 | 14.64
| 0 | 0 | #REF! | 0 | 0 | 0 | 0 | #REF!
| 0 | 0 | #REF! | 0 | 0 | 0 | 0 | #REF!
| 0 | 0 | #REF! | 0 | 0 | 0 | 0 | #REF!
34.3 | 39.21.120 | Cabo de cobre flexível de 120 mm², isolamento 0,6/1kV - isolação HEPR 90°C | 554 | m | 95.21 | 14.69 | 109.9
| 0 | 0 | #REF! | 0 | 0 | 0 | 0 | #REF!
| 0 | 0 | #REF! | 0 | 0 | 0 | 0 | #REF!
| 0 | 0 | #REF! | 0 | 0 | 0 | 0 | #REF!
| 0 | 0 | #REF! | 0 | 0 | 0 | 0 | #REF!
| 0 | 0 | #REF! | 0 | 0 | 0 | 0 | #REF!
| 0 | 0 | #REF! | 0 | 0 | 0 | 0 | #REF!
| 0 | 0 | #REF! | 0 | 0 | 0 | 0 | #REF!
| 0 | 0 | #REF! | 0 | 0 | 0 | 0 | #REF!
34.4 | 39.26.020 | Cabo de cobre flexível de 2,5 mm², isolamento 0,6/1 kV - isolação HEPR 90°C - baixa emissão de fumaça e gases | 6180 | m | 3.68 | 2.1 | 5.78
| 0 | 0 | #REF! | 0 | 0 | 0 | 0 | #REF!
| 0 | 0 | #REF! | 0 | 0 | 0 | 0 | #REF!
| 0 | 0 | #REF! | 0 | 0 | 0 | 0 | #REF!
| 0 | 0 | #REF! | 0 | 0 | 0 | 0 | #REF!
| 0 | 0 | #REF! | 0 | 0 | 0 | 0 | #REF!
| 0 | 0 | #REF! | 0 | 0 | 0 | 0 | #REF!
34.5 | 39.21.070 | Cabo de cobre flexível de 25 mm², isolamento 0,6/1kV - isolação HEPR 90°C | 8 | m | 20.75 | 4.2 | 24.95
| 0 | 0 | #REF! | 0 | 0 | 0 | 0 | #REF!
| 0 | 0 | #REF! | 0 | 0 | 0 | 0 | #REF!
| 0 | 0 | #REF! | 0 | 0 | 0 | 0 | #REF!
| 0 | 0 | #REF! | 0 | 0 | 0 | 0 | #REF!
34.6 | 39.24.152 | Cabo de cobre flexível de 3 x 2,5 mm², isolamento 500 V - isolação PP 70°C | 408 | m | 9.42 | 6.3 | 15.72
| 0 | 0 | #REF! | 0 | 0 | 0 | 0 | #REF!
| 0 | 0 | #REF! | 0 | 0 | 0 | 0 | #REF!
| 0 | 0 | #REF! | 0 | 0 | 0 | 0 | #REF!
| 0 | 0 | #REF! | 0 | 0 | 0 | 0 | #REF!
| 0 | 0 | #REF! | 0 | 0 | 0 | 0 | #REF!
34.7 | 39.21.080 | Cabo de cobre flexível de 35 mm², isolamento 0,6/1kV - isolação HEPR 90°C | 109 | m | 31.65 | 6.3 | 37.95
34.8 | 39.11.090 | Fio telefônico tipo FI-60, para ligação de aparelhos telefônicos | 523 | m | 0.72 | 3.36 | 4.08
| 0 | 0 | #REF! | 0 | 0 | 0 | 0 | #REF!
34.9 | 39.26.030 | Cabo de cobre flexível de 4 mm², isolamento 0,6/1 kV - isolação HEPR 90°C - baixa emissão de fumaça e gases | 1850 | m | 5.14 | 2.52 | 7.66
| 0 | 0 | #REF! | 0 | 0 | 0 | 0 | #REF!
| 0 | 0 | #REF! | 0 | 0 | 0 | 0 | #REF!
| 0 | 0 | #REF! | 0 | 0 | 0 | 0 | #REF!
| 0 | 0 | #REF! | 0 | 0 | 0 | 0 | #REF!
| 0 | 0 | #REF! | 0 | 0 | 0 | 0 | #REF!
| 0 | 0 | #REF! | 0 | 0 | 0 | 0 | #REF!
34.10 | 39.21.090 | Cabo de cobre flexível de 50 mm², isolamento 0,6/1kV - isolação HEPR 90°C | 228 | m | 41.42 | 8.4 | 49.82
34.11 | 39.26.040 | Cabo de cobre flexível de 6 mm², isolamento 0,6/1 kV - isolação HEPR 90°C - baixa emissão de fumaça e gases | 758 | m | 7.15 | 2.94 | 10.09
| 0 | 0 | #REF! | 0 | 0 | 0 | 0 | #REF!
| 0 | 0 | #REF! | 0 | 0 | 0 | 0 | #REF!
| 0 | 0 | #REF! | 0 | 0 | 0 | 0 | #REF!
34.12 | 39.21.100 | Cabo de cobre flexível de 70 mm², isolamento 0,6/1kV - isolação HEPR 90°C | 435 | m | 60.32 | 10.5 | 70.82
| 0 | 0 | #REF! | 0 | 0 | 0 | 0 | #REF!
| 0 | 0 | #REF! | 0 | 0 | 0 | 0 | #REF!
| 0 | 0 | #REF! | 0 | 0 | 0 | 0 | #REF!
| 0 | 0 | #REF! | 0 | 0 | 0 | 0 | #REF!
| 0 | 0 | #REF! | 0 | 0 | 0 | 0 | #REF!
| 0 | 0 | #REF! | 0 | 0 | 0 | 0 | #REF!
| 0 | 0 | #REF! | 0 | 0 | 0 | 0 | #REF!
| 0 | 0 | #REF! | 0 | 0 | 0 | 0 | #REF!
| 0 | 0 | #REF! | 0 | 0 | 0 | 0 | #REF!
| 0 | 0 | #REF! | 0 | 0 | 0 | 0 | #REF!
| 0 | 0 | #REF! | 0 | 0 | 0 | 0 | #REF!
34.13 | 39.04.070 | Cabo de cobre nu, têmpera mole, classe 2, de 35 mm² | 24 | m | 27.44 | 6.3 | 33.74
34.14 | 39.04.080 | Cabo de cobre nu, têmpera mole, classe 2, de 50 mm² | 84 | m | 41.72 | 8.4 | 50.12
| 0 | 0 | #REF! | 0 | 0 | 0 | 0 | #REF!
| 0 | 0 | #REF! | 0 | 0 | 0 | 0 | #REF!
| 0 | 0 | #REF! | 0 | 0 | 0 | 0 | #REF!
| 0 | 0 | #REF! | 0 | 0 | 0 | 0 | #REF!
| 0 | 0 | #REF! | 0 | 0 | 0 | 0 | #REF!
| 0 | 0 | #REF! | 0 | 0 | 0 | 0 | #REF!
| 0 | 0 | #REF! | 0 | 0 | 0 | 0 | #REF!
| 0 | 0 | #REF! | 0 | 0 | 0 | 0 | #REF!
| 0 | 0 | #REF! | 0 | 0 | 0 | 0 | #REF!
| 0 | 0 | #REF! | 0 | 0 | 0 | 0 | #REF!
| 0 | 0 | #REF! | 0 | 0 | 0 | 0 | #REF!
| 0 | 0 | #REF! | 0 | 0 | 0 | 0 | #REF!
| 0 | 0 | #REF! | 0 | 0 | 0 | 0 | #REF!
| 0 | 0 | #REF! | 0 | 0 | 0 | 0 | #REF!
| 0 | 0 | #REF! | 0 | 0 | 0 | 0 | #REF!
| 0 | 0 | #REF! | 0 | 0 | 0 | 0 | #REF!
| 0 | 0 | #REF! | 0 | 0 | 0 | 0 | #REF!
| 0 | 0 | #REF! | 0 | 0 | 0 | 0 | #REF!
| 0 | 0 | #REF! | 0 | 0 | 0 | 0 | #REF!
34.15 | 39.18.126 | Cabo para rede 24 AWG com 4 pares, categoria 6 | 554 | m | 3.75 | 4.62 | 8.37
| 0 | 0 | #REF! | 0 | 0 | 0 | 0 | #REF!
| 0 | 0 | #REF! | 0 | 0 | 0 | 0 | #REF!
| 0 | 0 | #REF! | 0 | 0 | 0 | 0 | #REF!
| 0 | 0 | #REF! | 0 | 0 | 0 | 0 | #REF!
| 0 | 0 | #REF! | 0 | 0 | 0 | 0 | #REF!
| 0 | 0 | #REF! | 0 | 0 | 0 | 0 | #REF!
| 0 | 0 | #REF! | 0 | 0 | 0 | 0 | #REF!
| 0 | 0 | #REF! | 0 | 0 | 0 | 0 | #REF!
| 0 | 0 | #REF! | 0 | 0 | 0 | 0 | #REF!
| 0 | 0 | #REF! | 0 | 0 | 0 | 0 | #REF!
| 0 | 0 | #REF! | 0 | 0 | 0 | 0 | #REF!
| 0 | 0 | #REF! | 0 | 0 | 0 | 0 | #REF!
| 0 | 0 | #REF! | 0 | 0 | 0 | 0 | #REF!
| 0 | 0 | #REF! | 0 | 0 | 0 | 0 | #REF!
| 0 | 0 | #REF! | 0 | 0 | 0 | 0 | #REF!
| 0 | 0 | #REF! | 0 | 0 | 0 | 0 | #REF!
| 0 | 0 | #REF! | 0 | 0 | 0 | 0 | #REF!
| 0 | 0 | #REF! | 0 | 0 | 0 | 0 | #REF!
| 0 | 0 | #REF! | 0 | 0 | 0 | 0 | #REF!
| 0 | 0 | #REF! | 0 | 0 | 0 | 0 | #REF!
| 0 | 0 | #REF! | 0 | 0 | 0 | 0 | #REF!
34.16 | 42.05.110 | Conector cabo/haste de 3/4´ | 6180 | un | 18.78 | 4.2 | 22.98
| 0 | 0 | #REF! | 0 | 0 | 0 | 0 | #REF!
| 0 | 0 | #REF! | 0 | 0 | 0 | 0 | #REF!
| 0 | 0 | #REF! | 0 | 0 | 0 | 0 | #REF!
| 0 | 0 | #REF! | 0 | 0 | 0 | 0 | #REF!
| 0 | 0 | #REF! | 0 | 0 | 0 | 0 | #REF!
| 0 | 0 | #REF! | 0 | 0 | 0 | 0 | #REF!
| 0 | 0 | #REF! | 0 | 0 | 0 | 0 | #REF!
| 0 | 0 | #REF! | 0 | 0 | 0 | 0 | #REF!
| 0 | 0 | #REF! | 0 | 0 | 0 | 0 | #REF!
| 0 | 0 | #REF! | 0 | 0 | 0 | 0 | #REF!
| 0 | 0 | #REF! | 0 | 0 | 0 | 0 | #REF!
| 0 | 0 | #REF! | 0 | 0 | 0 | 0 | #REF!
| 0 | 0 | #REF! | 0 | 0 | 0 | 0 | #REF!
| 0 | 0 | #REF! | 0 | 0 | 0 | 0 | #REF!
34.17 | 42.05.630 | Conector tipo ´X´ para aterramento de telas, acabamento estanhado, para cabo de 16 - 50 mm² | 6 | un | 75.33 | 10.5 | 85.83
| 0 | 0 | #REF! | 0 | 0 | 0 | 0 | #REF!
| 0 | 0 | #REF! | 0 | 0 | 0 | 0 | #REF!
| 0 | 0 | #REF! | 0 | 0 | 0 | 0 | #REF!
| 0 | 0 | #REF! | 0 | 0 | 0 | 0 | #REF!
| 0 | 0 | #REF! | 0 | 0 | 0 | 0 | #REF!
| 0 | 0 | #REF! | 0 | 0 | 0 | 0 | #REF!
| 0 | 0 | #REF! | 0 | 0 | 0 | 0 | #REF!
| 0 | 0 | #REF! | 0 | 0 | 0 | 0 | #REF!
| 0 | 0 | #REF! | 0 | 0 | 0 | 0 | #REF!
| 0 | 0 | #REF! | 0 | 0 | 0 | 0 | #REF!
| 0 | 0 | #REF! | 0 | 0 | 0 | 0 | #REF!
| 0 | 0 | #REF! | 0 | 0 | 0 | 0 | #REF!
35 | 40.00.00 | DISTRIBUIÇÃO DE FORÇA E COMANDO DE ENERGIA ELÉTRICA E TELEFONIA | [6 empty] | subtotal item | 0
| 0 | 0 | #REF! | 0 | 0 | 0 | 0 | #REF!
| 0 | 0 | #REF! | 0 | 0 | 0 | 0 | #REF!
| 0 | 0 | #REF! | 0 | 0 | 0 | 0 | #REF!
| 0 | 0 | #REF! | 0 | 0 | 0 | 0 | #REF!
| 0 | 0 | #REF! | 0 | 0 | 0 | 0 | #REF!
| 0 | 0 | #REF! | 0 | 0 | 0 | 0 | #REF!
| 0 | 0 | #REF! | 0 | 0 | 0 | 0 | #REF!
| 0 | 0 | #REF! | 0 | 0 | 0 | 0 | #REF!
| 0 | 0 | #REF! | 0 | 0 | 0 | 0 | #REF!
| 0 | 0 | #REF! | 0 | 0 | 0 | 0 | #REF!
| 0 | 0 | #REF! | 0 | 0 | 0 | 0 | #REF!
| 0 | 0 | #REF! | 0 | 0 | 0 | 0 | #REF!
35.1 | 40.02.120 | Caixa de passagem em chapa, com tampa parafusada, 500 x 500 x 150 mm | 2 | un | 181.48 | 21 | 202.48
| 0 | 0 | #REF! | 0 | 0 | 0 | 0 | #REF!
| 0 | 0 | #REF! | 0 | 0 | 0 | 0 | #REF!
| 0 | 0 | #REF! | 0 | 0 | 0 | 0 | #REF!
| 0 | 0 | #REF! | 0 | 0 | 0 | 0 | #REF!
| 0 | 0 | #REF! | 0 | 0 | 0 | 0 | #REF!
| 0 | 0 | #REF! | 0 | 0 | 0 | 0 | #REF!
| 0 | 0 | #REF! | 0 | 0 | 0 | 0 | #REF!
| 0 | 0 | #REF! | 0 | 0 | 0 | 0 | #REF!
| 0 | 0 | #REF! | 0 | 0 | 0 | 0 | #REF!
35.2 | 40.04.090 | Tomada RJ 11 para telefone, sem placa | 62 | un | 19.27 | 12.6 | 31.87
35.3 | 40.04.096 | Tomada RJ 45 para rede de dados, com placa | 86 | un | 52.09 | 12.6 | 64.69
35.4 | 40.04.140 | Tomada 3P+T de 32 A, blindada industrial de sobrepor negativa | 3 | cj | 228.96 | 12.6 | 241.56
| 0 | 0 | #REF! | 0 | 0 | 0 | 0 | #REF!
| 0 | 0 | #REF! | 0 | 0 | 0 | 0 | #REF!
| 0 | 0 | #REF! | 0 | 0 | 0 | 0 | #REF!
| 0 | 0 | #REF! | 0 | 0 | 0 | 0 | #REF!
35.5 | 40.04.450 | Tomada 2P+T de 10 A - 250 V, completa | 772 | cj | 11.33 | 12.6 | 23.93
35.6 | 40.04.460 | Tomada 2P+T de 20 A - 250 V, completa | 433 | cj | 16.03 | 12.6 | 28.63
| 0 | 0 | #REF! | 0 | 0 | 0 | 0 | #REF!
| 0 | 0 | #REF! | 0 | 0 | 0 | 0 | #REF!
| 0 | 0 | #REF! | 0 | 0 | 0 | 0 | #REF!
| 0 | 0 | #REF! | 0 | 0 | 0 | 0 | #REF!
35.7 | 40.05.020 | Interruptor com 1 tecla simples e placa | 56 | cj | 8.64 | 14.28 | 22.92
| 0 | 0 | #REF! | 0 | 0 | 0 | 0 | #REF!
| 0 | 0 | #REF! | 0 | 0 | 0 | 0 | #REF!
35.8 | 40.05.080 | Interruptor com 1 tecla paralelo e placa | 9 | cj | 12.28 | 11.33 | 23.61
| 0 | 0 | #REF! | 0 | 0 | 0 | 0 | #REF!
| 0 | 0 | #REF! | 0 | 0 | 0 | 0 | #REF!
| 0 | 0 | #REF! | 0 | 0 | 0 | 0 | #REF!
| 0 | 0 | #REF! | 0 | 0 | 0 | 0 | #REF!
35.9 | 40.05.170 | Interruptor bipolar paralelo, 1 tecla dupla e placa | 22 | cj | 38.62 | 14.69 | 53.31
35.10 | 40.05.180 | Interruptor bipolar simples, 1 tecla dupla e placa | 59 | cj | 25.66 | 14.69 | 40.35
| 0 | 0 | #REF! | 0 | 0 | 0 | 0 | #REF!
| 0 | 0 | #REF! | 0 | 0 | 0 | 0 | #REF!
| 0 | 0 | #REF! | 0 | 0 | 0 | 0 | #REF!
| 0 | 0 | #REF! | 0 | 0 | 0 | 0 | #REF!
| 0 | 0 | #REF! | 0 | 0 | 0 | 0 | #REF!
35.11 | 40.06.040 | Condulete metálico de 3/4´ | 12 | cj | 11.88 | 21 | 32.88
35.12 | 40.06.060 | Condulete metálico de 1´ | 125 | cj | 16.98 | 21 | 37.98
| 0 | 0 | #REF! | 0 | 0 | 0 | 0 | #REF!
| 0 | 0 | #REF! | 0 | 0 | 0 | 0 | #REF!
35.13 | 40.06.120 | Condulete metálico de 2´ | 9 | cj | 72.65 | 21 | 93.65
| 0 | 0 | #REF! | 0 | 0 | 0 | 0 | #REF!
| 0 | 0 | #REF! | 0 | 0 | 0 | 0 | #REF!
| 0 | 0 | #REF! | 0 | 0 | 0 | 0 | #REF!
| 0 | 0 | #REF! | 0 | 0 | 0 | 0 | #REF!
| 0 | 0 | #REF! | 0 | 0 | 0 | 0 | #REF!
35.14 | 40.07.010 | Caixa em PVC de 4´ x 2´ | 89 | un | 3.15 | 10.5 | 13.65
35.15 | 40.07.020 | Caixa em PVC de 4´ x 4´ | 301 | un | 6.68 | 10.5 | 17.18
| 0 | 0 | #REF! | 0 | 0 | 0 | 0 | #REF!
| 0 | 0 | #REF! | 0 | 0 | 0 | 0 | #REF!
| 0 | 0 | #REF! | 0 | 0 | 0 | 0 | #REF!
| 0 | 0 | #REF! | 0 | 0 | 0 | 0 | #REF!
| 0 | 0 | #REF! | 0 | 0 | 0 | 0 | #REF!
| 0 | 0 | #REF! | 0 | 0 | 0 | 0 | #REF!
| 0 | 0 | #REF! | 0 | 0 | 0 | 0 | #REF!
| 0 | 0 | #REF! | 0 | 0 | 0 | 0 | #REF!
| 0 | 0 | #REF! | 0 | 0 | 0 | 0 | #REF!
| 0 | 0 | #REF! | 0 | 0 | 0 | 0 | #REF!
| 0 | 0 | #REF! | 0 | 0 | 0 | 0 | #REF!
| 0 | 0 | #REF! | 0 | 0 | 0 | 0 | #REF!
| 0 | 0 | #REF! | 0 | 0 | 0 | 0 | #REF!
| 0 | 0 | #REF! | 0 | 0 | 0 | 0 | #REF!
| 0 | 0 | #REF! | 0 | 0 | 0 | 0 | #REF!
| 0 | 0 | #REF! | 0 | 0 | 0 | 0 | #REF!
| 0 | 0 | #REF! | 0 | 0 | 0 | 0 | #REF!
| 0 | 0 | #REF! | 0 | 0 | 0 | 0 | #REF!
| 0 | 0 | #REF! | 0 | 0 | 0 | 0 | #REF!
| 0 | 0 | #REF! | 0 | 0 | 0 | 0 | #REF!
| 0 | 0 | #REF! | 0 | 0 | 0 | 0 | #REF!
| 0 | 0 | #REF! | 0 | 0 | 0 | 0 | #REF!
| 0 | 0 | #REF! | 0 | 0 | 0 | 0 | #REF!
| 0 | 0 | #REF! | 0 | 0 | 0 | 0 | #REF!
| 0 | 0 | #REF! | 0 | 0 | 0 | 0 | #REF!
| 0 | 0 | #REF! | 0 | 0 | 0 | 0 | #REF!
| 0 | 0 | #REF! | 0 | 0 | 0 | 0 | #REF!
| 0 | 0 | #REF! | 0 | 0 | 0 | 0 | #REF!
| 0 | 0 | #REF! | 0 | 0 | 0 | 0 | #REF!
| 0 | 0 | #REF! | 0 | 0 | 0 | 0 | #REF!
| 0 | 0 | #REF! | 0 | 0 | 0 | 0 | #REF!
| 0 | 0 | #REF! | 0 | 0 | 0 | 0 | #REF!
| 0 | 0 | #REF! | 0 | 0 | 0 | 0 | #REF!
| 0 | 0 | #REF! | 0 | 0 | 0 | 0 | #REF!
| 0 | 0 | #REF! | 0 | 0 | 0 | 0 | #REF!
| 0 | 0 | #REF! | 0 | 0 | 0 | 0 | #REF!
| 0 | 0 | #REF! | 0 | 0 | 0 | 0 | #REF!
| 0 | 0 | #REF! | 0 | 0 | 0 | 0 | #REF!
| 0 | 0 | #REF! | 0 | 0 | 0 | 0 | #REF!
| 0 | 0 | #REF! | 0 | 0 | 0 | 0 | #REF!
| 0 | 0 | #REF! | 0 | 0 | 0 | 0 | #REF!
| 0 | 0 | #REF! | 0 | 0 | 0 | 0 | #REF!
| 0 | 0 | #REF! | 0 | 0 | 0 | 0 | #REF!
| 0 | 0 | #REF! | 0 | 0 | 0 | 0 | #REF!
| 0 | 0 | #REF! | 0 | 0 | 0 | 0 | #REF!
| 0 | 0 | #REF! | 0 | 0 | 0 | 0 | #REF!
| 0 | 0 | #REF! | 0 | 0 | 0 | 0 | #REF!
| 0 | 0 | #REF! | 0 | 0 | 0 | 0 | #REF!
| 0 | 0 | #REF! | 0 | 0 | 0 | 0 | #REF!
35.16 | 40.20.240 | Plugue com 2P+T de 10A, 250V | 544 | un | 6.95 | 8.4 | 15.35
| 0 | 0 | #REF! | 0 | 0 | 0 | 0 | #REF!
| 0 | 0 | #REF! | 0 | 0 | 0 | 0 | #REF!
| 0 | 0 | #REF! | 0 | 0 | 0 | 0 | #REF!
| 0 | 0 | #REF! | 0 | 0 | 0 | 0 | #REF!
36 | 41.00.00 | ILUMINAÇÃO | [6 empty] | subtotal item | 0
| 0 | 0 | #REF! | 0 | 0 | 0 | 0 | #REF!
| 0 | 0 | #REF! | 0 | 0 | 0 | 0 | #REF!
36.1 | 41.02.551 | Lâmpada LED tubular T8 com base G13, de 1850 até 2000 Im - 18 a 20W | 554 | un | 35.91 | 3.35 | 39.26
36.2 | 41.02.562 | Lâmpada LED tubular T8 com base G13, de 3400 até 4000 Im - 36 a 40W | 280 | un | 79.75 | 3.35 | 83.1
36.3 | 41.02.580 | Lâmpada LED 13,5W, com base E-27, 1400 até 1510lm | 5 | un | 27.63 | 3.35 | 30.98
| 0 | 0 | #REF! | 0 | 0 | 0 | 0 | #REF!
| 0 | 0 | #REF! | 0 | 0 | 0 | 0 | #REF!
| 0 | 0 | #REF! | 0 | 0 | 0 | 0 | #REF!
| 0 | 0 | #REF! | 0 | 0 | 0 | 0 | #REF!
| 0 | 0 | #REF! | 0 | 0 | 0 | 0 | #REF!
| 0 | 0 | #REF! | 0 | 0 | 0 | 0 | #REF!
| 0 | 0 | #REF! | 0 | 0 | 0 | 0 | #REF!
| 0 | 0 | #REF! | 0 | 0 | 0 | 0 | #REF!
| 0 | 0 | #REF! | 0 | 0 | 0 | 0 | #REF!
| 0 | 0 | #REF! | 0 | 0 | 0 | 0 | #REF!
| 0 | 0 | #REF! | 0 | 0 | 0 | 0 | #REF!
| 0 | 0 | #REF! | 0 | 0 | 0 | 0 | #REF!
| 0 | 0 | #REF! | 0 | 0 | 0 | 0 | #REF!
| 0 | 0 | #REF! | 0 | 0 | 0 | 0 | #REF!
| 0 | 0 | #REF! | 0 | 0 | 0 | 0 | #REF!
| 0 | 0 | #REF! | 0 | 0 | 0 | 0 | #REF!
| 0 | 0 | #REF! | 0 | 0 | 0 | 0 | #REF!
| 0 | 0 | #REF! | 0 | 0 | 0 | 0 | #REF!
| 0 | 0 | #REF! | 0 | 0 | 0 | 0 | #REF!
| 0 | 0 | #REF! | 0 | 0 | 0 | 0 | #REF!
| 0 | 0 | #REF! | 0 | 0 | 0 | 0 | #REF!
| 0 | 0 | #REF! | 0 | 0 | 0 | 0 | #REF!
| 0 | 0 | #REF! | 0 | 0 | 0 | 0 | #REF!
| 0 | 0 | #REF! | 0 | 0 | 0 | 0 | #REF!
| 0 | 0 | #REF! | 0 | 0 | 0 | 0 | #REF!
| 0 | 0 | #REF! | 0 | 0 | 0 | 0 | #REF!
| 0 | 0 | #REF! | 0 | 0 | 0 | 0 | #REF!
| 0 | 0 | #REF! | 0 | 0 | 0 | 0 | #REF!
| 0 | 0 | #REF! | 0 | 0 | 0 | 0 | #REF!
| 0 | 0 | #REF! | 0 | 0 | 0 | 0 | #REF!
| 0 | 0 | #REF! | 0 | 0 | 0 | 0 | #REF!
| 0 | 0 | #REF! | 0 | 0 | 0 | 0 | #REF!
| 0 | 0 | #REF! | 0 | 0 | 0 | 0 | #REF!
| 0 | 0 | #REF! | 0 | 0 | 0 | 0 | #REF!
| 0 | 0 | #REF! | 0 | 0 | 0 | 0 | #REF!
| 0 | 0 | #REF! | 0 | 0 | 0 | 0 | #REF!
| 0 | 0 | #REF! | 0 | 0 | 0 | 0 | #REF!
| 0 | 0 | #REF! | 0 | 0 | 0 | 0 | #REF!
| 0 | 0 | #REF! | 0 | 0 | 0 | 0 | #REF!
| 0 | 0 | #REF! | 0 | 0 | 0 | 0 | #REF!
| 0 | 0 | #REF! | 0 | 0 | 0 | 0 | #REF!
| 0 | 0 | #REF! | 0 | 0 | 0 | 0 | #REF!
| 0 | 0 | #REF! | 0 | 0 | 0 | 0 | #REF!
| 0 | 0 | #REF! | 0 | 0 | 0 | 0 | #REF!
| 0 | 0 | #REF! | 0 | 0 | 0 | 0 | #REF!
| 0 | 0 | #REF! | 0 | 0 | 0 | 0 | #REF!
| 0 | 0 | #REF! | 0 | 0 | 0 | 0 | #REF!
| 0 | 0 | #REF! | 0 | 0 | 0 | 0 | #REF!
| 0 | 0 | #REF! | 0 | 0 | 0 | 0 | #REF!
| 0 | 0 | #REF! | 0 | 0 | 0 | 0 | #REF!
| 0 | 0 | #REF! | 0 | 0 | 0 | 0 | #REF!
| 0 | 0 | #REF! | 0 | 0 | 0 | 0 | #REF!
| 0 | 0 | #REF! | 0 | 0 | 0 | 0 | #REF!
| 0 | 0 | #REF! | 0 | 0 | 0 | 0 | #REF!
| 0 | 0 | #REF! | 0 | 0 | 0 | 0 | #REF!
| 0 | 0 | #REF! | 0 | 0 | 0 | 0 | #REF!
| 0 | 0 | #REF! | 0 | 0 | 0 | 0 | #REF!
| 0 | 0 | #REF! | 0 | 0 | 0 | 0 | #REF!
| 0 | 0 | #REF! | 0 | 0 | 0 | 0 | #REF!
| 0 | 0 | #REF! | 0 | 0 | 0 | 0 | #REF!
| 0 | 0 | #REF! | 0 | 0 | 0 | 0 | #REF!
| 0 | 0 | #REF! | 0 | 0 | 0 | 0 | #REF!
| 0 | 0 | #REF! | 0 | 0 | 0 | 0 | #REF!
| 0 | 0 | #REF! | 0 | 0 | 0 | 0 | #REF!
| 0 | 0 | #REF! | 0 | 0 | 0 | 0 | #REF!
| 0 | 0 | #REF! | 0 | 0 | 0 | 0 | #REF!
| 0 | 0 | #REF! | 0 | 0 | 0 | 0 | #REF!
| 0 | 0 | #REF! | 0 | 0 | 0 | 0 | #REF!
| 0 | 0 | #REF! | 0 | 0 | 0 | 0 | #REF!
| 0 | 0 | #REF! | 0 | 0 | 0 | 0 | #REF!
| 0 | 0 | #REF! | 0 | 0 | 0 | 0 | #REF!
| 0 | 0 | #REF! | 0 | 0 | 0 | 0 | #REF!
| 0 | 0 | #REF! | 0 | 0 | 0 | 0 | #REF!
| 0 | 0 | #REF! | 0 | 0 | 0 | 0 | #REF!
| 0 | 0 | #REF! | 0 | 0 | 0 | 0 | #REF!
36.4 | 41.12.210 | Projetor LED modular de 150 a 200W, eficiência mínima de 125 l/W, para uso externo | 5 | un | 947.81 | 21 | 968.81
| 0 | 0 | #REF! | 0 | 0 | 0 | 0 | #REF!
| 0 | 0 | #REF! | 0 | 0 | 0 | 0 | #REF!
| 0 | 0 | #REF! | 0 | 0 | 0 | 0 | #REF!
| 0 | 0 | #REF! | 0 | 0 | 0 | 0 | #REF!
36.5 | 41.13.102 | Luminária blindada tipo arandela de 45º e 90º, para lâmpada LED | 5 | un | 212.46 | 16.8 | 229.26
36.6 | 41.13.200 | Luminária blindada oval de sobrepor ou arandela, para lâmpada fluorescentes compacta | 12 | un | 78.62 | 16.8 | 95.42
| 0 | 0 | #REF! | 0 | 0 | 0 | 0 | #REF!
36.7 | 41.14.020 | Luminária retangular de embutir tipo calha fechada, com difusor plano, para 2 lâmpadas fluorescentes tubulares de 28 W/32 W/36 W/54 W | 272 | un | 146.06 | 16.8 | 162.86
| 0 | 0 | #REF! | 0 | 0 | 0 | 0 | #REF!
| 0 | 0 | #REF! | 0 | 0 | 0 | 0 | #REF!
| 0 | 0 | #REF! | 0 | 0 | 0 | 0 | #REF!
| 0 | 0 | #REF! | 0 | 0 | 0 | 0 | #REF!
| 0 | 0 | #REF! | 0 | 0 | 0 | 0 | #REF!
| 0 | 0 | #REF! | 0 | 0 | 0 | 0 | #REF!
| 0 | 0 | #REF! | 0 | 0 | 0 | 0 | #REF!
| 0 | 0 | #REF! | 0 | 0 | 0 | 0 | #REF!
| 0 | 0 | #REF! | 0 | 0 | 0 | 0 | #REF!
| 0 | 0 | #REF! | 0 | 0 | 0 | 0 | #REF!
| 0 | 0 | #REF! | 0 | 0 | 0 | 0 | #REF!
| 0 | 0 | #REF! | 0 | 0 | 0 | 0 | #REF!
| 0 | 0 | #REF! | 0 | 0 | 0 | 0 | #REF!
36.8 | 41.14.640 | Luminária retangular de embutir tipo calha aberta com refletor em alumínio de alto brilho para 2 lâmpadas fluorescentes tubulares de 28W/54W | 275 | un | 90.42 | 21 | 111.42
| 0 | 0 | #REF! | 0 | 0 | 0 | 0 | #REF!
| 0 | 0 | #REF! | 0 | 0 | 0 | 0 | #REF!
| 0 | 0 | #REF! | 0 | 0 | 0 | 0 | #REF!
| 0 | 0 | #REF! | 0 | 0 | 0 | 0 | #REF!
| 0 | 0 | #REF! | 0 | 0 | 0 | 0 | #REF!
| 0 | 0 | #REF! | 0 | 0 | 0 | 0 | #REF!
| 0 | 0 | #REF! | 0 | 0 | 0 | 0 | #REF!
| 0 | 0 | #REF! | 0 | 0 | 0 | 0 | #REF!
| 0 | 0 | #REF! | 0 | 0 | 0 | 0 | #REF!
| 0 | 0 | #REF! | 0 | 0 | 0 | 0 | #REF!
| 0 | 0 | #REF! | 0 | 0 | 0 | 0 | #REF!
| 0 | 0 | #REF! | 0 | 0 | 0 | 0 | #REF!
| 0 | 0 | #REF! | 0 | 0 | 0 | 0 | #REF!
| 0 | 0 | #REF! | 0 | 0 | 0 | 0 | #REF!
| 0 | 0 | #REF! | 0 | 0 | 0 | 0 | #REF!
| 0 | 0 | #REF! | 0 | 0 | 0 | 0 | #REF!
| 0 | 0 | #REF! | 0 | 0 | 0 | 0 | #REF!
| 0 | 0 | #REF! | 0 | 0 | 0 | 0 | #REF!
36.9 | 41.31.040 | Luminária LED retangular de sobrepor com difusor translúcido, 4000 K, fluxo luminoso de 3350 3700 lm, potência de 31 a 37 W | 5 | un | 287.38 | 16.8 | 304.18
| 0 | 0 | #REF! | 0 | 0 | 0 | 0 | #REF!
| 0 | 0 | #REF! | 0 | 0 | 0 | 0 | #REF!
| 0 | 0 | #REF! | 0 | 0 | 0 | 0 | #REF!
37 | 42.00.00 | PARA-RAIOS PARA EDIFICAÇÃO | [6 empty] | subtotal item | 0
| 0 | 0 | #REF! | 0 | 0 | 0 | 0 | #REF!
| 0 | 0 | #REF! | 0 | 0 | 0 | 0 | #REF!
37.1 | 42.01.040 | Captor tipo Franklin, h= 300 mm, 4 pontos, 2 descidas, acabamento cromado | 3 | un | 76.69 | 10.5 | 87.19
| 0 | 0 | #REF! | 0 | 0 | 0 | 0 | #REF!
| 0 | 0 | #REF! | 0 | 0 | 0 | 0 | #REF!
| 0 | 0 | #REF! | 0 | 0 | 0 | 0 | #REF!
37.2 | 42.01.090 | Captor tipo terminal aéreo, h= 300 mm, diâmetro de 1/4´ em cobre | 25 | un | 9.27 | 10.5 | 19.77
| 0 | 0 | #REF! | 0 | 0 | 0 | 0 | #REF!
| 0 | 0 | #REF! | 0 | 0 | 0 | 0 | #REF!
| 0 | 0 | #REF! | 0 | 0 | 0 | 0 | #REF!
37.3 | 42.02.010 | Isolador galvanizado uso geral, simples com rosca mecânica | 43 | un | 5.16 | 10.5 | 15.66
| 0 | 0 | #REF! | 0 | 0 | 0 | 0 | #REF!
| 0 | 0 | #REF! | 0 | 0 | 0 | 0 | #REF!
| 0 | 0 | #REF! | 0 | 0 | 0 | 0 | #REF!
| 0 | 0 | #REF! | 0 | 0 | 0 | 0 | #REF!
| 0 | 0 | #REF! | 0 | 0 | 0 | 0 | #REF!
| 0 | 0 | #REF! | 0 | 0 | 0 | 0 | #REF!
| 0 | 0 | #REF! | 0 | 0 | 0 | 0 | #REF!
| 0 | 0 | #REF! | 0 | 0 | 0 | 0 | #REF!
| 0 | 0 | #REF! | 0 | 0 | 0 | 0 | #REF!
| 0 | 0 | #REF! | 0 | 0 | 0 | 0 | #REF!
| 0 | 0 | #REF! | 0 | 0 | 0 | 0 | #REF!
37.4 | 42.04.020 | Braçadeira de contraventagem para mastro de diâmetro 2´ | 3 | un | 13.02 | 10.5 | 23.52
37.5 | 42.04.040 | Apoio para mastro de diâmetro 2´ | 3 | un | 11.67 | 10.5 | 22.17
37.6 | 42.04.060 | Base para mastro de diâmetro 2´ | 3 | un | 52.95 | 10.5 | 63.45
| 0 | 0 | #REF! | 0 | 0 | 0 | 0 | #REF!
37.7 | 42.04.120 | Mastro simples galvanizado de diâmetro 2´ | 3 | m | 86.8 | 12.6 | 99.4
| 0 | 0 | #REF! | 0 | 0 | 0 | 0 | #REF!
| 0 | 0 | #REF! | 0 | 0 | 0 | 0 | #REF!
| 0 | 0 | #REF! | 0 | 0 | 0 | 0 | #REF!
| 0 | 0 | #REF! | 0 | 0 | 0 | 0 | #REF!
| 0 | 0 | #REF! | 0 | 0 | 0 | 0 | #REF!
| 0 | 0 | #REF! | 0 | 0 | 0 | 0 | #REF!
| 0 | 0 | #REF! | 0 | 0 | 0 | 0 | #REF!
| 0 | 0 | #REF! | 0 | 0 | 0 | 0 | #REF!
| 0 | 0 | #REF! | 0 | 0 | 0 | 0 | #REF!
| 0 | 0 | #REF! | 0 | 0 | 0 | 0 | #REF!
| 0 | 0 | #REF! | 0 | 0 | 0 | 0 | #REF!
| 0 | 0 | #REF! | 0 | 0 | 0 | 0 | #REF!
| 0 | 0 | #REF! | 0 | 0 | 0 | 0 | #REF!
| 0 | 0 | #REF! | 0 | 0 | 0 | 0 | #REF!
| 0 | 0 | #REF! | 0 | 0 | 0 | 0 | #REF!
| 0 | 0 | #REF! | 0 | 0 | 0 | 0 | #REF!
| 0 | 0 | #REF! | 0 | 0 | 0 | 0 | #REF!
37.8 | 42.05.210 | Haste de aterramento de 5/8'' x 3 m | 16 | un | 135.37 | 21 | 156.37
| 0 | 0 | #REF! | 0 | 0 | 0 | 0 | #REF!
| 0 | 0 | #REF! | 0 | 0 | 0 | 0 | #REF!
| 0 | 0 | #REF! | 0 | 0 | 0 | 0 | #REF!
37.9 | 42.05.250 | Barra condutora chata em alumínio de 3/4´ x 1/4´, inclusive acessórios de fixação | 270 | m | 15.69 | 21 | 36.69
| 0 | 0 | #REF! | 0 | 0 | 0 | 0 | #REF!
| 0 | 0 | #REF! | 0 | 0 | 0 | 0 | #REF!
| 0 | 0 | #REF! | 0 | 0 | 0 | 0 | #REF!
37.10 | 42.05.300 | Tampa para caixa de inspeção cilíndrica, aço galvanizado | 8 | un | 45.89 | 2.1 | 47.99
| 0 | 0 | #REF! | 0 | 0 | 0 | 0 | #REF!
37.11 | 42.05.320 | Caixa de inspeção do terra cilíndrica em PVC rígido, diâmetro de 300 mm - h= 400 mm | 8 | un | 37.64 | 10.5 | 48.14
| 0 | 0 | #REF! | 0 | 0 | 0 | 0 | #REF!
| 0 | 0 | #REF! | 0 | 0 | 0 | 0 | #REF!
| 0 | 0 | #REF! | 0 | 0 | 0 | 0 | #REF!
| 0 | 0 | #REF! | 0 | 0 | 0 | 0 | #REF!
| 0 | 0 | #REF! | 0 | 0 | 0 | 0 | #REF!
| 0 | 0 | #REF! | 0 | 0 | 0 | 0 | #REF!
| 0 | 0 | #REF! | 0 | 0 | 0 | 0 | #REF!
| 0 | 0 | #REF! | 0 | 0 | 0 | 0 | #REF!
| 0 | 0 | #REF! | 0 | 0 | 0 | 0 | #REF!
| 0 | 0 | #REF! | 0 | 0 | 0 | 0 | #REF!
| 0 | 0 | #REF! | 0 | 0 | 0 | 0 | #REF!
| 0 | 0 | #REF! | 0 | 0 | 0 | 0 | #REF!
| 0 | 0 | #REF! | 0 | 0 | 0 | 0 | #REF!
| 0 | 0 | #REF! | 0 | 0 | 0 | 0 | #REF!
| 0 | 0 | #REF! | 0 | 0 | 0 | 0 | #REF!
| 0 | 0 | #REF! | 0 | 0 | 0 | 0 | #REF!
| 0 | 0 | #REF! | 0 | 0 | 0 | 0 | #REF!
| 0 | 0 | #REF! | 0 | 0 | 0 | 0 | #REF!
| 0 | 0 | #REF! | 0 | 0 | 0 | 0 | #REF!
| 0 | 0 | #REF! | 0 | 0 | 0 | 0 | #REF!
| 0 | 0 | #REF! | 0 | 0 | 0 | 0 | #REF!
37.12 | 42.20.220 | Solda exotérmica conexão cabo-haste em T, bitola do cabo de 50mm² a 95mm² para haste de 5/8" e 3/4" | 15 | un | 23.64 | 21 | 44.64
| 0 | 0 | #REF! | 0 | 0 | 0 | 0 | #REF!
| 0 | 0 | #REF! | 0 | 0 | 0 | 0 | #REF!
| 0 | 0 | #REF! | 0 | 0 | 0 | 0 | #REF!
| 0 | 0 | #REF! | 0 | 0 | 0 | 0 | #REF!
| 0 | 0 | #REF! | 0 | 0 | 0 | 0 | #REF!
| 0 | 0 | #REF! | 0 | 0 | 0 | 0 | #REF!
| 0 | 0 | #REF! | 0 | 0 | 0 | 0 | #REF!
| 0 | 0 | 15 | 0 | 0 | 0 | 0 | 0
| 0 | 0 | #REF! | 0 | 0 | 0 | 0 | #REF!
| 0 | 0 | #REF! | 0 | 0 | 0 | 0 | #REF!
37.13 | 39.10.050 | Terminal de compressão para cabo de 2,5 mm² | 547 | un | 0.8 | 3.36 | 4.16
37.14 | 39.10.246 | Terminal de pressão/compressão para cabo de 120 mm² | 48 | un | 23.59 | 8.4 | 31.99
| 0 | 0 | #REF! | 0 | 0 | 0 | 0 | #REF!
| 0 | 0 | #REF! | 0 | 0 | 0 | 0 | #REF!
| 0 | 0 | #REF! | 0 | 0 | 0 | 0 | #REF!
| 0 | 0 | #REF! | 0 | 0 | 0 | 0 | #REF!
37.15 | 39.10.120 | Terminal de pressão/compressão para cabo de 25 mm² | 4 | un | 6.86 | 6.3 | 13.16
37.16 | 39.10.130 | Terminal de pressão/compressão para cabo de 35 mm² | 8 | un | 7.8 | 6.3 | 14.1
38 | 43.00.00 | APARELHOS ELÉTRICOS, HIDRÁULICOS E A GÁS. | [6 empty] | subtotal item | 0
| 0 | 0 | #REF! | 0 | 0 | 0 | 0 | #REF!
| 0 | 0 | #REF! | 0 | 0 | 0 | 0 | #REF!
| 0 | 0 | #REF! | 0 | 0 | 0 | 0 | #REF!
| 0 | 0 | #REF! | 0 | 0 | 0 | 0 | #REF!
| 0 | 0 | #REF! | 0 | 0 | 0 | 0 | #REF!
| 0 | 0 | #REF! | 0 | 0 | 0 | 0 | #REF!
| 0 | 0 | #REF! | 0 | 0 | 0 | 0 | #REF!
| 0 | 0 | #REF! | 0 | 0 | 0 | 0 | #REF!
| 0 | 0 | #REF! | 0 | 0 | 0 | 0 | #REF!
38.1 | 43.02.140 | Chuveiro elétrico de 5.500 W / 220 V em PVC | 2 | un | 74.62 | 33.62 | 108.24
38.2 | 43.02.160 | Chuveiro lava-olhos, acionamento manual, tubulação em ferro galvanizado com pintura epóxi cor verde | 1 | un | 2705.5 | 83.98 | 2789.48
| 0 | 0 | #REF! | 0 | 0 | 0 | 0 | #REF!
| 0 | 0 | #REF! | 0 | 0 | 0 | 0 | #REF!
| 0 | 0 | #REF! | 0 | 0 | 0 | 0 | #REF!
| 0 | 0 | #REF! | 0 | 0 | 0 | 0 | #REF!
| 0 | 0 | #REF! | 0 | 0 | 0 | 0 | #REF!
| 0 | 0 | #REF! | 0 | 0 | 0 | 0 | #REF!
| 0 | 0 | #REF! | 0 | 0 | 0 | 0 | #REF!
| 0 | 0 | #REF! | 0 | 0 | 0 | 0 | #REF!
| 0 | 0 | #REF! | 0 | 0 | 0 | 0 | #REF!
| 0 | 0 | #REF! | 0 | 0 | 0 | 0 | #REF!
| 0 | 0 | #REF! | 0 | 0 | 0 | 0 | #REF!
| 0 | 0 | #REF! | 0 | 0 | 0 | 0 | #REF!
| 0 | 0 | #REF! | 0 | 0 | 0 | 0 | #REF!
| 0 | 0 | #REF! | 0 | 0 | 0 | 0 | #REF!
| 0 | 0 | #REF! | 0 | 0 | 0 | 0 | #REF!
| 0 | 0 | #REF! | 0 | 0 | 0 | 0 | #REF!
| 0 | 0 | #REF! | 0 | 0 | 0 | 0 | #REF!
| 0 | 0 | #REF! | 0 | 0 | 0 | 0 | #REF!
| 0 | 0 | #REF! | 0 | 0 | 0 | 0 | #REF!
| 0 | 0 | #REF! | 0 | 0 | 0 | 0 | #REF!
| 0 | 0 | #REF! | 0 | 0 | 0 | 0 | #REF!
| 0 | 0 | #REF! | 0 | 0 | 0 | 0 | #REF!
| 0 | 0 | #REF! | 0 | 0 | 0 | 0 | #REF!
| 0 | 0 | #REF! | 0 | 0 | 0 | 0 | #REF!
| 0 | 0 | #REF! | 0 | 0 | 0 | 0 | #REF!
| 0 | 0 | #REF! | 0 | 0 | 0 | 0 | #REF!
| 0 | 0 | #REF! | 0 | 0 | 0 | 0 | #REF!
| 0 | 0 | #REF! | 0 | 0 | 0 | 0 | #REF!
| 0 | 0 | #REF! | 0 | 0 | 0 | 0 | #REF!
| 0 | 0 | #REF! | 0 | 0 | 0 | 0 | #REF!
| 0 | 0 | #REF! | 0 | 0 | 0 | 0 | #REF!
| 0 | 0 | #REF! | 0 | 0 | 0 | 0 | #REF!
| 0 | 0 | #REF! | 0 | 0 | 0 | 0 | #REF!
| 0 | 0 | #REF! | 0 | 0 | 0 | 0 | #REF!
| 0 | 0 | #REF! | 0 | 0 | 0 | 0 | #REF!
| 0 | 0 | #REF! | 0 | 0 | 0 | 0 | #REF!
| 0 | 0 | #REF! | 0 | 0 | 0 | 0 | #REF!
| 0 | 0 | #REF! | 0 | 0 | 0 | 0 | #REF!
| 0 | 0 | #REF! | 0 | 0 | 0 | 0 | #REF!
| 0 | 0 | #REF! | 0 | 0 | 0 | 0 | #REF!
| 0 | 0 | #REF! | 0 | 0 | 0 | 0 | #REF!
| 0 | 0 | #REF! | 0 | 0 | 0 | 0 | #REF!
| 0 | 0 | #REF! | 0 | 0 | 0 | 0 | #REF!
| 0 | 0 | #REF! | 0 | 0 | 0 | 0 | #REF!
| 0 | 0 | #REF! | 0 | 0 | 0 | 0 | #REF!
| 0 | 0 | #REF! | 0 | 0 | 0 | 0 | #REF!
| 0 | 0 | #REF! | 0 | 0 | 0 | 0 | #REF!
| 0 | 0 | #REF! | 0 | 0 | 0 | 0 | #REF!
| 0 | 0 | #REF! | 0 | 0 | 0 | 0 | #REF!
| 0 | 0 | #REF! | 0 | 0 | 0 | 0 | #REF!
| 0 | 0 | #REF! | 0 | 0 | 0 | 0 | #REF!
| 0 | 0 | #REF! | 0 | 0 | 0 | 0 | #REF!
| 0 | 0 | #REF! | 0 | 0 | 0 | 0 | #REF!
| 0 | 0 | #REF! | 0 | 0 | 0 | 0 | #REF!
| 0 | 0 | #REF! | 0 | 0 | 0 | 0 | #REF!
| 0 | 0 | #REF! | 0 | 0 | 0 | 0 | #REF!
| 0 | 0 | #REF! | 0 | 0 | 0 | 0 | #REF!
| 0 | 0 | #REF! | 0 | 0 | 0 | 0 | #REF!
| 0 | 0 | #REF! | 0 | 0 | 0 | 0 | #REF!
| 0 | 0 | #REF! | 0 | 0 | 0 | 0 | #REF!
38.3 | 43.10.490 | Conjunto motor-bomba (centrífuga) 5 cv, multiestágio, Hman= 25 a 50 mca, Q= 21,0 a 13,3 m³/h | 1 | un | 4733.93 | 234.96 | 4968.89
| 0 | 0 | #REF! | 0 | 0 | 0 | 0 | #REF!
| 0 | 0 | #REF! | 0 | 0 | 0 | 0 | #REF!
| 0 | 0 | #REF! | 0 | 0 | 0 | 0 | #REF!
| 0 | 0 | #REF! | 0 | 0 | 0 | 0 | #REF!
| 0 | 0 | #REF! | 0 | 0 | 0 | 0 | #REF!
| 0 | 0 | #REF! | 0 | 0 | 0 | 0 | #REF!
| 0 | 0 | #REF! | 0 | 0 | 0 | 0 | #REF!
| 0 | 0 | #REF! | 0 | 0 | 0 | 0 | #REF!
| 0 | 0 | #REF! | 0 | 0 | 0 | 0 | #REF!
| 0 | 0 | #REF! | 0 | 0 | 0 | 0 | #REF!
| 0 | 0 | #REF! | 0 | 0 | 0 | 0 | #REF!
| 0 | 0 | #REF! | 0 | 0 | 0 | 0 | #REF!
| 0 | 0 | #REF! | 0 | 0 | 0 | 0 | #REF!
| 0 | 0 | #REF! | 0 | 0 | 0 | 0 | #REF!
| 0 | 0 | #REF! | 0 | 0 | 0 | 0 | #REF!
| 0 | 0 | #REF! | 0 | 0 | 0 | 0 | #REF!
| 0 | 0 | #REF! | 0 | 0 | 0 | 0 | #REF!
| 0 | 0 | #REF! | 0 | 0 | 0 | 0 | #REF!
| 0 | 0 | #REF! | 0 | 0 | 0 | 0 | #REF!
| 0 | 0 | #REF! | 0 | 0 | 0 | 0 | #REF!
| 0 | 0 | #REF! | 0 | 0 | 0 | 0 | #REF!
| 0 | 0 | #REF! | 0 | 0 | 0 | 0 | #REF!
| 0 | 0 | #REF! | 0 | 0 | 0 | 0 | #REF!
| 0 | 0 | #REF! | 0 | 0 | 0 | 0 | #REF!
| 0 | 0 | #REF! | 0 | 0 | 0 | 0 | #REF!
| 0 | 0 | #REF! | 0 | 0 | 0 | 0 | #REF!
| 0 | 0 | #REF! | 0 | 0 | 0 | 0 | #REF!
| 0 | 0 | #REF! | 0 | 0 | 0 | 0 | #REF!
| 0 | 0 | #REF! | 0 | 0 | 0 | 0 | #REF!
| 0 | 0 | #REF! | 0 | 0 | 0 | 0 | #REF!
| 0 | 0 | #REF! | 0 | 0 | 0 | 0 | #REF!
| 0 | 0 | #REF! | 0 | 0 | 0 | 0 | #REF!
| 0 | 0 | #REF! | 0 | 0 | 0 | 0 | #REF!
38.4 | FDE 09.74.099 Julho.2021 | Recolocações de aparelhos e equipamentos (Ar Condicionado) | 14 | un |  | 570.53 | 570.53
38.5 | FDE 09.74.099 Julho 2021 | Recolocações de aparelhos e equipamentos (Ventilador/ Exaustor) | 5 | un |  | 570.53 | 570.53
39 | 44.00.00 | APARELHOS E METAIS HIDRÁULICOS | [6 empty] | subtotal item | 0
| 0 | 0 | #REF! | 0 | 0 | 0 | 0 | #REF!
| 0 | 0 | #REF! | 0 | 0 | 0 | 0 | #REF!
| 0 | 0 | #REF! | 0 | 0 | 0 | 0 | #REF!
| 0 | 0 | #REF! | 0 | 0 | 0 | 0 | #REF!
| 0 | 0 | #REF! | 0 | 0 | 0 | 0 | #REF!
| 0 | 0 | #REF! | 0 | 0 | 0 | 0 | #REF!
| 0 | 0 | #REF! | 0 | 0 | 0 | 0 | #REF!
| 0 | 0 | #REF! | 0 | 0 | 0 | 0 | #REF!
| 0 | 0 | #REF! | 0 | 0 | 0 | 0 | #REF!
39.1 | 44.01.240 | Lavatório em louça com coluna suspensa | 15 | un | 339.43 | 58.74 | 398.17
| 0 | 0 | #REF! | 0 | 0 | 0 | 0 | #REF!
39.2 | 44.01.310 | Tanque de louça com coluna de 30 litros | 2 | un | 529.25 | 125.97 | 655.22
| 0 | 0 | #REF! | 0 | 0 | 0 | 0 | #REF!
| 0 | 0 | #REF! | 0 | 0 | 0 | 0 | #REF!
| 0 | 0 | #REF! | 0 | 0 | 0 | 0 | #REF!
| 0 | 0 | #REF! | 0 | 0 | 0 | 0 | #REF!
| 0 | 0 | #REF! | 0 | 0 | 0 | 0 | #REF!
39.3 | 44.01.800 | Bacia sifonada com caixa de descarga acoplada sem tampa - 6 litros | 15 | cj | 503.39 | 50.37 | 553.76
39.4 | 44.01.850 | Cuba de louça de embutir redonda | 19 | un | 86.65 | 21 | 107.65
| 0 | 0 | #REF! | 0 | 0 | 0 | 0 | #REF!
39.5 | 44.02.062 | Tampo/bancada em granito, com frontão, espessura de 2 cm, acabamento polido | 22.3 | m² | 476.41 | 69.57 | 545.98
| 0 | 0 | #REF! | 0 | 0 | 0 | 0 | #REF!
| 0 | 0 | #REF! | 0 | 0 | 0 | 0 | #REF!
39.6 | 44.02.300 | Superfície sólido mineral para bancadas, saias, frontões e/ou cubas | 80.7 | m² | 2274.84 |  | 2274.84
| 0 | 0 | #REF! | 0 | 0 | 0 | 0 | #REF!
| 0 | 0 | #REF! | 0 | 0 | 0 | 0 | #REF!
| 0 | 0 | #REF! | 0 | 0 | 0 | 0 | #REF!
| 0 | 0 | #REF! | 0 | 0 | 0 | 0 | #REF!
| 0 | 0 | #REF! | 0 | 0 | 0 | 0 | #REF!
39.7 | 44.03.050 | Dispenser papel higiênico em ABS para rolão 300 / 600 m, com visor | 14 | un | 66.45 | 5.09 | 71.54
| 0 | 0 | #REF! | 0 | 0 | 0 | 0 | #REF!
| 0 | 0 | #REF! | 0 | 0 | 0 | 0 | #REF!
39.8 | 44.03.130 | Saboneteira tipo dispenser, para refil de 800 ml | 12 | un | 35.87 | 5.09 | 40.96
39.9 | 44.03.180 | Dispenser toalheiro em ABS, para folhas | 12 | un | 51.74 | 5.09 | 56.83
| 0 | 0 | #REF! | 0 | 0 | 0 | 0 | #REF!
| 0 | 0 | #REF! | 0 | 0 | 0 | 0 | #REF!
39.10 | 44.03.300 | Torneira volante tipo alavanca | 28 | un | 189.99 | 15.95 | 205.94
| 0 | 0 | #REF! | 0 | 0 | 0 | 0 | #REF!
39.11 | 44.03.315 | Torneira de mesa com bica móvel e alavanca | 25 | un | 142.14 | 15.95 | 158.09
| 0 | 0 | #REF! | 0 | 0 | 0 | 0 | #REF!
| 0 | 0 | #REF! | 0 | 0 | 0 | 0 | #REF!
| 0 | 0 | #REF! | 0 | 0 | 0 | 0 | #REF!
39.12 | 44.03.400 | Torneira curta com rosca para uso geral, em latão fundido cromado, DN= 3/4´ | 12 | un | 32.55 | 14.69 | 47.24
| 0 | 0 | #REF! | 0 | 0 | 0 | 0 | #REF!
| 0 | 0 | #REF! | 0 | 0 | 0 | 0 | #REF!
| 0 | 0 | #REF! | 0 | 0 | 0 | 0 | #REF!
| 0 | 0 | #REF! | 0 | 0 | 0 | 0 | #REF!
| 0 | 0 | #REF! | 0 | 0 | 0 | 0 | #REF!
| 0 | 0 | #REF! | 0 | 0 | 0 | 0 | #REF!
| 0 | 0 | #REF! | 0 | 0 | 0 | 0 | #REF!
| 0 | 0 | #REF! | 0 | 0 | 0 | 0 | #REF!
| 0 | 0 | #REF! | 0 | 0 | 0 | 0 | #REF!
| 0 | 0 | #REF! | 0 | 0 | 0 | 0 | #REF!
| 0 | 0 | #REF! | 0 | 0 | 0 | 0 | #REF!
| 0 | 0 | #REF! | 0 | 0 | 0 | 0 | #REF!
| 0 | 0 | #REF! | 0 | 0 | 0 | 0 | #REF!
| 0 | 0 | #REF! | 0 | 0 | 0 | 0 | #REF!
39.13 | 44.03.720 | Torneira de mesa para lavatório, acionamento hidromecânico com alavanca, registro integrado regulador de vazão, em latão cromado, DN= 1/2´ | 33 | un | 556.22 | 15.95 | 572.17
| 0 | 0 | #REF! | 0 | 0 | 0 | 0 | #REF!
| 0 | 0 | #REF! | 0 | 0 | 0 | 0 | #REF!
| 0 | 0 | #REF! | 0 | 0 | 0 | 0 | #REF!
| 0 | 0 | #REF! | 0 | 0 | 0 | 0 | #REF!
| 0 | 0 | #REF! | 0 | 0 | 0 | 0 | #REF!
| 0 | 0 | #REF! | 0 | 0 | 0 | 0 | #REF!
| 0 | 0 | #REF! | 0 | 0 | 0 | 0 | #REF!
| 0 | 0 | #REF! | 0 | 0 | 0 | 0 | #REF!
| 0 | 0 | #REF! | 0 | 0 | 0 | 0 | #REF!
| 0 | 0 | #REF! | 0 | 0 | 0 | 0 | #REF!
| 0 | 0 | #REF! | 0 | 0 | 0 | 0 | #REF!
| 0 | 0 | #REF! | 0 | 0 | 0 | 0 | #REF!
| 0 | 0 | #REF! | 0 | 0 | 0 | 0 | #REF!
39.13 | 44.06.200 | Tanque em aço inoxidável | 1 | un | 825.55 | 125.97 | 951.52
| 0 | 0 | #REF! | 0 | 0 | 0 | 0 | #REF!
| 0 | 0 | #REF! | 0 | 0 | 0 | 0 | #REF!
| 0 | 0 | #REF! | 0 | 0 | 0 | 0 | #REF!
| 0 | 0 | #REF! | 0 | 0 | 0 | 0 | #REF!
| 0 | 0 | #REF! | 0 | 0 | 0 | 0 | #REF!
| 0 | 0 | #REF! | 0 | 0 | 0 | 0 | #REF!
39.14 | 44.06.370 | Cuba em aço inoxidável simples de 500x400x250mm | 22 | un | 428 | 21 | 449
| 0 | 0 | #REF! | 0 | 0 | 0 | 0 | #REF!
| 0 | 0 | #REF! | 0 | 0 | 0 | 0 | #REF!
| 0 | 0 | #REF! | 0 | 0 | 0 | 0 | #REF!
39.15 | 44.06.520 | Cuba em aço inoxidável simples de 600x500x400mm | 2 | un | 938.49 | 21 | 959.49
| 0 | 0 | #REF! | 0 | 0 | 0 | 0 | #REF!
| 0 | 0 | #REF! | 0 | 0 | 0 | 0 | #REF!
| 0 | 0 | #REF! | 0 | 0 | 0 | 0 | #REF!
| 0 | 0 | #REF! | 0 | 0 | 0 | 0 | #REF!
| 0 | 0 | #REF! | 0 | 0 | 0 | 0 | #REF!
| 0 | 0 | #REF! | 0 | 0 | 0 | 0 | #REF!
| 0 | 0 | #REF! | 0 | 0 | 0 | 0 | #REF!
| 0 | 0 | #REF! | 0 | 0 | 0 | 0 | #REF!
| 0 | 0 | #REF! | 0 | 0 | 0 | 0 | #REF!
| 0 | 0 | #REF! | 0 | 0 | 0 | 0 | #REF!
| 0 | 0 | #REF! | 0 | 0 | 0 | 0 | #REF!
| 0 | 0 | #REF! | 0 | 0 | 0 | 0 | #REF!
39.16 | 44.20.100 | Engate flexível metálico DN= 1/2´ | 80 | un | 33.47 | 5.03 | 38.5
| 0 | 0 | #REF! | 0 | 0 | 0 | 0 | #REF!
| 0 | 0 | #REF! | 0 | 0 | 0 | 0 | #REF!
| 0 | 0 | #REF! | 0 | 0 | 0 | 0 | #REF!
| 0 | 0 | #REF! | 0 | 0 | 0 | 0 | #REF!
| 0 | 0 | #REF! | 0 | 0 | 0 | 0 | #REF!
| 0 | 0 | #REF! | 0 | 0 | 0 | 0 | #REF!
| 0 | 0 | #REF! | 0 | 0 | 0 | 0 | #REF!
39.17 | 44.20.200 | Sifão de metal cromado de 1 1/2´ x 2´ | 28 | un | 135.86 | 21 | 156.86
39.18 | 44.20.220 | Sifão de metal cromado de 1´ x 1 1/2´ | 36 | un | 134.31 | 21 | 155.31
| 0 | 0 | #REF! | 0 | 0 | 0 | 0 | #REF!
| 0 | 0 | #REF! | 0 | 0 | 0 | 0 | #REF!
| 0 | 0 | #REF! | 0 | 0 | 0 | 0 | #REF!
| 0 | 0 | #REF! | 0 | 0 | 0 | 0 | #REF!
| 0 | 0 | #REF! | 0 | 0 | 0 | 0 | #REF!
| 0 | 0 | #REF! | 0 | 0 | 0 | 0 | #REF!
| 0 | 0 | #REF! | 0 | 0 | 0 | 0 | #REF!
| 0 | 0 | #REF! | 0 | 0 | 0 | 0 | #REF!
39.19 | 44.20.640 | Válvula de metal cromado de 1 1/2´ | 28 | un | 93.25 | 8.4 | 101.65
39.20 | 44.20.650 | Válvula de metal cromado de 1´ | 36 | un | 31.43 | 8.4 | 39.83
40 | 45.00.00 | ENTRADA DE ÁGUA, INCÊNDIO E GÁS | [6 empty] | subtotal item | 0
| 0 | 0 | #REF! | 0 | 0 | 0 | 0 | #REF!
| 0 | 0 | #REF! | 0 | 0 | 0 | 0 | #REF!
| 0 | 0 | #REF! | 0 | 0 | 0 | 0 | #REF!
| 0 | 0 | #REF! | 0 | 0 | 0 | 0 | #REF!
| 0 | 0 | #REF! | 0 | 0 | 0 | 0 | #REF!
| 0 | 0 | #REF! | 0 | 0 | 0 | 0 | #REF!
| 0 | 0 | #REF! | 0 | 0 | 0 | 0 | #REF!
| 0 | 0 | #REF! | 0 | 0 | 0 | 0 | #REF!
| 0 | 0 | #REF! | 0 | 0 | 0 | 0 | #REF!
| 0 | 0 | #REF! | 0 | 0 | 0 | 0 | #REF!
| 0 | 0 | #REF! | 0 | 0 | 0 | 0 | #REF!
| 0 | 0 | #REF! | 0 | 0 | 0 | 0 | #REF!
| 0 | 0 | #REF! | 0 | 0 | 0 | 0 | #REF!
| 0 | 0 | #REF! | 0 | 0 | 0 | 0 | #REF!
40.1 | 45.03.010 | Hidrômetro em ferro fundido, diâmetro 50 mm (2´) | 1 | un | 2392.69 | 31.49 | 2424.18
| 0 | 0 | #REF! | 0 | 0 | 0 | 0 | #REF!
| 0 | 0 | #REF! | 0 | 0 | 0 | 0 | #REF!
| 0 | 0 | #REF! | 0 | 0 | 0 | 0 | #REF!
| 0 | 0 | #REF! | 0 | 0 | 0 | 0 | #REF!
| 0 | 0 | #REF! | 0 | 0 | 0 | 0 | #REF!
| 0 | 0 | #REF! | 0 | 0 | 0 | 0 | #REF!
41 | 46.00.00 | TUBULAÇÃO E CONDUTORES PARA LÍQUIDOS E GASES. | [6 empty] | subtotal item | 0
| 0 | 0 | #REF! | 0 | 0 | 0 | 0 | #REF!
41.1 | 46.01.010 | Tubo de PVC rígido soldável marrom, DN= 20 mm, (1/2´), inclusive conexões | 6 | m | 5.66 | 21 | 26.66
41.2 | 46.01.020 | Tubo de PVC rígido soldável marrom, DN= 25 mm, (3/4´), inclusive conexões | 188 | m | 6.74 | 21 | 27.74
41.3 | 46.01.030 | Tubo de PVC rígido soldável marrom, DN= 32 mm, (1´), inclusive conexões | 230 | m | 14.91 | 21 | 35.91
| 0 | 0 | #REF! | 0 | 0 | 0 | 0 | #REF!
41.4 | 46.01.050 | Tubo de PVC rígido soldável marrom, DN= 50 mm, (1 1/2´), inclusive conexões | 140 | m | 22.81 | 25.19 | 48
| 0 | 0 | #REF! | 0 | 0 | 0 | 0 | #REF!
41.5 | 46.01.070 | Tubo de PVC rígido soldável marrom, DN= 75 mm, (2 1/2´), inclusive conexões | 60 | m | 62.34 | 37.8 | 100.14
41.6 | 46.01.080 | Tubo de PVC rígido soldável marrom, DN= 85 mm, (3´), inclusive conexões | 40 | m | 74.21 | 41.99 | 116.2
41.7 | 46.01.090 | Tubo de PVC rígido soldável marrom, DN= 110 mm, (4´), inclusive conexões | 8 | m | 134.15 | 46.19 | 180.34
| 0 | 0 | #REF! | 0 | 0 | 0 | 0 | #REF!
| 0 | 0 | #REF! | 0 | 0 | 0 | 0 | #REF!
| 0 | 0 | #REF! | 0 | 0 | 0 | 0 | #REF!
| 0 | 0 | #REF! | 0 | 0 | 0 | 0 | #REF!
| 0 | 0 | #REF! | 0 | 0 | 0 | 0 | #REF!
| 0 | 0 | #REF! | 0 | 0 | 0 | 0 | #REF!
41.8 | 46.03.038 | Tubo de PVC rígido PxB com virola e anel de borracha, linha esgoto série reforçada ´R´, DN= 50 mm, inclusive conexões | 166 | m | 22.47 | 25.19 | 47.66
41.9 | 46.03.040 | Tubo de PVC rígido PxB com virola e anel de borracha, linha esgoto série reforçada ´R´, DN= 75 mm, inclusive conexões | 70 | m | 33.09 | 37.8 | 70.89
41.10 | 46.03.050 | Tubo de PVC rígido PxB com virola e anel de borracha, linha esgoto série reforçada ´R´, DN= 100 mm, inclusive conexões | 144 | m | 47.99 | 46.19 | 94.18
41.11 | 46.03.060 | Tubo de PVC rígido PxB com virola e anel de borracha, linha esgoto série reforçada ´R´. DN= 150 mm, inclusive conexões | 126 | m | 89.86 | 46.19 | 136.05
| 0 | 0 | #REF! | 0 | 0 | 0 | 0 | #REF!
| 0 | 0 | #REF! | 0 | 0 | 0 | 0 | #REF!
| 0 | 0 | #REF! | 0 | 0 | 0 | 0 | #REF!
| 0 | 0 | #REF! | 0 | 0 | 0 | 0 | #REF!
| 0 | 0 | #REF! | 0 | 0 | 0 | 0 | #REF!
| 0 | 0 | #REF! | 0 | 0 | 0 | 0 | #REF!
| 0 | 0 | #REF! | 0 | 0 | 0 | 0 | #REF!
| 0 | 0 | #REF! | 0 | 0 | 0 | 0 | #REF!
| 0 | 0 | #REF! | 0 | 0 | 0 | 0 | #REF!
| 0 | 0 | #REF! | 0 | 0 | 0 | 0 | #REF!
| 0 | 0 | #REF! | 0 | 0 | 0 | 0 | #REF!
| 0 | 0 | #REF! | 0 | 0 | 0 | 0 | #REF!
| 0 | 0 | #REF! | 0 | 0 | 0 | 0 | #REF!
| 0 | 0 | #REF! | 0 | 0 | 0 | 0 | #REF!
| 0 | 0 | #REF! | 0 | 0 | 0 | 0 | #REF!
| 0 | 0 | #REF! | 0 | 0 | 0 | 0 | #REF!
| 0 | 0 | #REF! | 0 | 0 | 0 | 0 | #REF!
| 0 | 0 | #REF! | 0 | 0 | 0 | 0 | #REF!
| 0 | 0 | #REF! | 0 | 0 | 0 | 0 | #REF!
| 0 | 0 | #REF! | 0 | 0 | 0 | 0 | #REF!
| 0 | 0 | #REF! | 0 | 0 | 0 | 0 | #REF!
| 0 | 0 | #REF! | 0 | 0 | 0 | 0 | #REF!
| 0 | 0 | #REF! | 0 | 0 | 0 | 0 | #REF!
| 0 | 0 | #REF! | 0 | 0 | 0 | 0 | #REF!
41.12 | 46.07.070 | Tubo galvanizado DN= 2 1/2´, inclusive conexões | 60 | m | 183.55 | 83.98 | 267.53
| 0 | 0 | #REF! | 0 | 0 | 0 | 0 | #REF!
| 0 | 0 | #REF! | 0 | 0 | 0 | 0 | #REF!
| 0 | 0 | #REF! | 0 | 0 | 0 | 0 | #REF!
| 0 | 0 | #REF! | 0 | 0 | 0 | 0 | #REF!
| 0 | 0 | #REF! | 0 | 0 | 0 | 0 | #REF!
| 0 | 0 | #REF! | 0 | 0 | 0 | 0 | #REF!
| 0 | 0 | #REF! | 0 | 0 | 0 | 0 | #REF!
| 0 | 0 | #REF! | 0 | 0 | 0 | 0 | #REF!
| 0 | 0 | #REF! | 0 | 0 | 0 | 0 | #REF!
| 0 | 0 | #REF! | 0 | 0 | 0 | 0 | #REF!
41.13 | 46.08.070 | Tubo galvanizado sem costura schedule 40, DN= 2 1/2´, inclusive conexões | 4 | m | 238.92 | 83.98 | 322.9
| 0 | 0 | #REF! | 0 | 0 | 0 | 0 | #REF!
| 0 | 0 | #REF! | 0 | 0 | 0 | 0 | #REF!
| 0 | 0 | #REF! | 0 | 0 | 0 | 0 | #REF!
| 0 | 0 | #REF! | 0 | 0 | 0 | 0 | #REF!
| 0 | 0 | #REF! | 0 | 0 | 0 | 0 | #REF!
| 0 | 0 | #REF! | 0 | 0 | 0 | 0 | #REF!
| 0 | 0 | #REF! | 0 | 0 | 0 | 0 | #REF!
| 0 | 0 | #REF! | 0 | 0 | 0 | 0 | #REF!
| 0 | 0 | #REF! | 0 | 0 | 0 | 0 | #REF!
| 0 | 0 | #REF! | 0 | 0 | 0 | 0 | #REF!
| 0 | 0 | #REF! | 0 | 0 | 0 | 0 | #REF!
| 0 | 0 | #REF! | 0 | 0 | 0 | 0 | #REF!
| 0 | 0 | #REF! | 0 | 0 | 0 | 0 | #REF!
| 0 | 0 | #REF! | 0 | 0 | 0 | 0 | #REF!
| 0 | 0 | #REF! | 0 | 0 | 0 | 0 | #REF!
| 0 | 0 | #REF! | 0 | 0 | 0 | 0 | #REF!
| 0 | 0 | #REF! | 0 | 0 | 0 | 0 | #REF!
| 0 | 0 | #REF! | 0 | 0 | 0 | 0 | #REF!
| 0 | 0 | #REF! | 0 | 0 | 0 | 0 | #REF!
| 0 | 0 | #REF! | 0 | 0 | 0 | 0 | #REF!
| 0 | 0 | #REF! | 0 | 0 | 0 | 0 | #REF!
| 0 | 0 | #REF! | 0 | 0 | 0 | 0 | #REF!
| 0 | 0 | #REF! | 0 | 0 | 0 | 0 | #REF!
| 0 | 0 | #REF! | 0 | 0 | 0 | 0 | #REF!
| 0 | 0 | #REF! | 0 | 0 | 0 | 0 | #REF!
| 0 | 0 | #REF! | 0 | 0 | 0 | 0 | #REF!
| 0 | 0 | #REF! | 0 | 0 | 0 | 0 | #REF!
| 0 | 0 | #REF! | 0 | 0 | 0 | 0 | #REF!
| 0 | 0 | #REF! | 0 | 0 | 0 | 0 | #REF!
| 0 | 0 | #REF! | 0 | 0 | 0 | 0 | #REF!
| 0 | 0 | #REF! | 0 | 0 | 0 | 0 | #REF!
| 0 | 0 | #REF! | 0 | 0 | 0 | 0 | #REF!
| 0 | 0 | #REF! | 0 | 0 | 0 | 0 | #REF!
| 0 | 0 | #REF! | 0 | 0 | 0 | 0 | #REF!
| 0 | 0 | #REF! | 0 | 0 | 0 | 0 | #REF!
| 0 | 0 | #REF! | 0 | 0 | 0 | 0 | #REF!
| 0 | 0 | #REF! | 0 | 0 | 0 | 0 | #REF!
| 0 | 0 | #REF! | 0 | 0 | 0 | 0 | #REF!
| 0 | 0 | #REF! | 0 | 0 | 0 | 0 | #REF!
| 0 | 0 | #REF! | 0 | 0 | 0 | 0 | #REF!
| 0 | 0 | #REF! | 0 | 0 | 0 | 0 | #REF!
| 0 | 0 | #REF! | 0 | 0 | 0 | 0 | #REF!
| 0 | 0 | #REF! | 0 | 0 | 0 | 0 | #REF!
| 0 | 0 | #REF! | 0 | 0 | 0 | 0 | #REF!
| 0 | 0 | #REF! | 0 | 0 | 0 | 0 | #REF!
| 0 | 0 | #REF! | 0 | 0 | 0 | 0 | #REF!
| 0 | 0 | #REF! | 0 | 0 | 0 | 0 | #REF!
| 0 | 0 | #REF! | 0 | 0 | 0 | 0 | #REF!
| 0 | 0 | #REF! | 0 | 0 | 0 | 0 | #REF!
| 0 | 0 | #REF! | 0 | 0 | 0 | 0 | #REF!
| 0 | 0 | #REF! | 0 | 0 | 0 | 0 | #REF!
| 0 | 0 | #REF! | 0 | 0 | 0 | 0 | #REF!
| 0 | 0 | #REF! | 0 | 0 | 0 | 0 | #REF!
| 0 | 0 | #REF! | 0 | 0 | 0 | 0 | #REF!
| 0 | 0 | #REF! | 0 | 0 | 0 | 0 | #REF!
| 0 | 0 | #REF! | 0 | 0 | 0 | 0 | #REF!
| 0 | 0 | #REF! | 0 | 0 | 0 | 0 | #REF!
| 0 | 0 | #REF! | 0 | 0 | 0 | 0 | #REF!
| 0 | 0 | #REF! | 0 | 0 | 0 | 0 | #REF!
| 0 | 0 | #REF! | 0 | 0 | 0 | 0 | #REF!
| 0 | 0 | #REF! | 0 | 0 | 0 | 0 | #REF!
| 0 | 0 | #REF! | 0 | 0 | 0 | 0 | #REF!
| 0 | 0 | #REF! | 0 | 0 | 0 | 0 | #REF!
| 0 | 0 | #REF! | 0 | 0 | 0 | 0 | #REF!
| 0 | 0 | #REF! | 0 | 0 | 0 | 0 | #REF!
| 0 | 0 | #REF! | 0 | 0 | 0 | 0 | #REF!
| 0 | 0 | #REF! | 0 | 0 | 0 | 0 | #REF!
| 0 | 0 | #REF! | 0 | 0 | 0 | 0 | #REF!
| 0 | 0 | #REF! | 0 | 0 | 0 | 0 | #REF!
| 0 | 0 | #REF! | 0 | 0 | 0 | 0 | #REF!
| 0 | 0 | #REF! | 0 | 0 | 0 | 0 | #REF!
| 0 | 0 | #REF! | 0 | 0 | 0 | 0 | #REF!
| 0 | 0 | #REF! | 0 | 0 | 0 | 0 | #REF!
| 0 | 0 | #REF! | 0 | 0 | 0 | 0 | #REF!
| 0 | 0 | #REF! | 0 | 0 | 0 | 0 | #REF!
| 0 | 0 | #REF! | 0 | 0 | 0 | 0 | #REF!
| 0 | 0 | #REF! | 0 | 0 | 0 | 0 | #REF!
| 0 | 0 | #REF! | 0 | 0 | 0 | 0 | #REF!
| 0 | 0 | #REF! | 0 | 0 | 0 | 0 | #REF!
| 0 | 0 | #REF! | 0 | 0 | 0 | 0 | #REF!
| 0 | 0 | #REF! | 0 | 0 | 0 | 0 | #REF!
| 0 | 0 | #REF! | 0 | 0 | 0 | 0 | #REF!
| 0 | 0 | #REF! | 0 | 0 | 0 | 0 | #REF!
| 0 | 0 | #REF! | 0 | 0 | 0 | 0 | #REF!
| 0 | 0 | #REF! | 0 | 0 | 0 | 0 | #REF!
| 0 | 0 | #REF! | 0 | 0 | 0 | 0 | #REF!
| 0 | 0 | #REF! | 0 | 0 | 0 | 0 | #REF!
| 0 | 0 | #REF! | 0 | 0 | 0 | 0 | #REF!
| 0 | 0 | #REF! | 0 | 0 | 0 | 0 | #REF!
| 0 | 0 | #REF! | 0 | 0 | 0 | 0 | #REF!
| 0 | 0 | #REF! | 0 | 0 | 0 | 0 | #REF!
| 0 | 0 | #REF! | 0 | 0 | 0 | 0 | #REF!
| 0 | 0 | #REF! | 0 | 0 | 0 | 0 | #REF!
| 0 | 0 | #REF! | 0 | 0 | 0 | 0 | #REF!
| 0 | 0 | #REF! | 0 | 0 | 0 | 0 | #REF!
| 0 | 0 | #REF! | 0 | 0 | 0 | 0 | #REF!
| 0 | 0 | #REF! | 0 | 0 | 0 | 0 | #REF!
| 0 | 0 | #REF! | 0 | 0 | 0 | 0 | #REF!
| 0 | 0 | #REF! | 0 | 0 | 0 | 0 | #REF!
| 0 | 0 | #REF! | 0 | 0 | 0 | 0 | #REF!
| 0 | 0 | #REF! | 0 | 0 | 0 | 0 | #REF!
| 0 | 0 | #REF! | 0 | 0 | 0 | 0 | #REF!
| 0 | 0 | #REF! | 0 | 0 | 0 | 0 | #REF!
| 0 | 0 | #REF! | 0 | 0 | 0 | 0 | #REF!
| 0 | 0 | #REF! | 0 | 0 | 0 | 0 | #REF!
| 0 | 0 | #REF! | 0 | 0 | 0 | 0 | #REF!
| 0 | 0 | #REF! | 0 | 0 | 0 | 0 | #REF!
| 0 | 0 | #REF! | 0 | 0 | 0 | 0 | #REF!
| 0 | 0 | #REF! | 0 | 0 | 0 | 0 | #REF!
| 0 | 0 | #REF! | 0 | 0 | 0 | 0 | #REF!
| 0 | 0 | #REF! | 0 | 0 | 0 | 0 | #REF!
| 0 | 0 | #REF! | 0 | 0 | 0 | 0 | #REF!
| 0 | 0 | #REF! | 0 | 0 | 0 | 0 | #REF!
| 0 | 0 | #REF! | 0 | 0 | 0 | 0 | #REF!
| 0 | 0 | #REF! | 0 | 0 | 0 | 0 | #REF!
| 0 | 0 | #REF! | 0 | 0 | 0 | 0 | #REF!
| 0 | 0 | #REF! | 0 | 0 | 0 | 0 | #REF!
| 0 | 0 | #REF! | 0 | 0 | 0 | 0 | #REF!
| 0 | 0 | #REF! | 0 | 0 | 0 | 0 | #REF!
41.14 | 46.18.090 | Flange avulso em ferro fundido, classe PN-10, DN= 80mm | 3 | un | 150.06 | 18.48 | 168.54
| 0 | 0 | #REF! | 0 | 0 | 0 | 0 | #REF!
| 0 | 0 | #REF! | 0 | 0 | 0 | 0 | #REF!
| 0 | 0 | #REF! | 0 | 0 | 0 | 0 | #REF!
| 0 | 0 | #REF! | 0 | 0 | 0 | 0 | #REF!
| 0 | 0 | #REF! | 0 | 0 | 0 | 0 | #REF!
| 0 | 0 | #REF! | 0 | 0 | 0 | 0 | #REF!
| 0 | 0 | #REF! | 0 | 0 | 0 | 0 | #REF!
| 0 | 0 | #REF! | 0 | 0 | 0 | 0 | #REF!
| 0 | 0 | #REF! | 0 | 0 | 0 | 0 | #REF!
| 0 | 0 | #REF! | 0 | 0 | 0 | 0 | #REF!
| 0 | 0 | #REF! | 0 | 0 | 0 | 0 | #REF!
| 0 | 0 | #REF! | 0 | 0 | 0 | 0 | #REF!
| 0 | 0 | #REF! | 0 | 0 | 0 | 0 | #REF!
| 0 | 0 | #REF! | 0 | 0 | 0 | 0 | #REF!
| 0 | 0 | #REF! | 0 | 0 | 0 | 0 | #REF!
| 0 | 0 | #REF! | 0 | 0 | 0 | 0 | #REF!
| 0 | 0 | #REF! | 0 | 0 | 0 | 0 | #REF!
| 0 | 0 | #REF! | 0 | 0 | 0 | 0 | #REF!
| 0 | 0 | #REF! | 0 | 0 | 0 | 0 | #REF!
| 0 | 0 | #REF! | 0 | 0 | 0 | 0 | #REF!
| 0 | 0 | #REF! | 0 | 0 | 0 | 0 | #REF!
| 0 | 0 | #REF! | 0 | 0 | 0 | 0 | #REF!
| 0 | 0 | #REF! | 0 | 0 | 0 | 0 | #REF!
| 0 | 0 | #REF! | 0 | 0 | 0 | 0 | #REF!
| 0 | 0 | #REF! | 0 | 0 | 0 | 0 | #REF!
| 0 | 0 | #REF! | 0 | 0 | 0 | 0 | #REF!
| 0 | 0 | #REF! | 0 | 0 | 0 | 0 | #REF!
| 0 | 0 | #REF! | 0 | 0 | 0 | 0 | #REF!
| 0 | 0 | #REF! | 0 | 0 | 0 | 0 | #REF!
| 0 | 0 | #REF! | 0 | 0 | 0 | 0 | #REF!
| 0 | 0 | #REF! | 0 | 0 | 0 | 0 | #REF!
| 0 | 0 | #REF! | 0 | 0 | 0 | 0 | #REF!
| 0 | 0 | #REF! | 0 | 0 | 0 | 0 | #REF!
| 0 | 0 | #REF! | 0 | 0 | 0 | 0 | #REF!
| 0 | 0 | #REF! | 0 | 0 | 0 | 0 | #REF!
| 0 | 0 | #REF! | 0 | 0 | 0 | 0 | #REF!
| 0 | 0 | #REF! | 0 | 0 | 0 | 0 | #REF!
| 0 | 0 | #REF! | 0 | 0 | 0 | 0 | #REF!
| 0 | 0 | #REF! | 0 | 0 | 0 | 0 | #REF!
| 0 | 0 | #REF! | 0 | 0 | 0 | 0 | #REF!
| 0 | 0 | #REF! | 0 | 0 | 0 | 0 | #REF!
| 0 | 0 | #REF! | 0 | 0 | 0 | 0 | #REF!
| 0 | 0 | #REF! | 0 | 0 | 0 | 0 | #REF!
| 0 | 0 | #REF! | 0 | 0 | 0 | 0 | #REF!
| 0 | 0 | #REF! | 0 | 0 | 0 | 0 | #REF!
| 0 | 0 | #REF! | 0 | 0 | 0 | 0 | #REF!
| 0 | 0 | #REF! | 0 | 0 | 0 | 0 | #REF!
| 0 | 0 | #REF! | 0 | 0 | 0 | 0 | #REF!
| 0 | 0 | #REF! | 0 | 0 | 0 | 0 | #REF!
| 0 | 0 | #REF! | 0 | 0 | 0 | 0 | #REF!
| 0 | 0 | #REF! | 0 | 0 | 0 | 0 | #REF!
| 0 | 0 | #REF! | 0 | 0 | 0 | 0 | #REF!
| 0 | 0 | #REF! | 0 | 0 | 0 | 0 | #REF!
| 0 | 0 | #REF! | 0 | 0 | 0 | 0 | #REF!
| 0 | 0 | #REF! | 0 | 0 | 0 | 0 | #REF!
| 0 | 0 | #REF! | 0 | 0 | 0 | 0 | #REF!
| 0 | 0 | #REF! | 0 | 0 | 0 | 0 | #REF!
| 0 | 0 | #REF! | 0 | 0 | 0 | 0 | #REF!
| 0 | 0 | #REF! | 0 | 0 | 0 | 0 | #REF!
| 0 | 0 | #REF! | 0 | 0 | 0 | 0 | #REF!
| 0 | 0 | #REF! | 0 | 0 | 0 | 0 | #REF!
| 0 | 0 | #REF! | 0 | 0 | 0 | 0 | #REF!
| 0 | 0 | #REF! | 0 | 0 | 0 | 0 | #REF!
| 0 | 0 | #REF! | 0 | 0 | 0 | 0 | #REF!
| 0 | 0 | #REF! | 0 | 0 | 0 | 0 | #REF!
| 0 | 0 | #REF! | 0 | 0 | 0 | 0 | #REF!
| 0 | 0 | #REF! | 0 | 0 | 0 | 0 | #REF!
| 0 | 0 | #REF! | 0 | 0 | 0 | 0 | #REF!
| 0 | 0 | #REF! | 0 | 0 | 0 | 0 | #REF!
| 0 | 0 | #REF! | 0 | 0 | 0 | 0 | #REF!
| 0 | 0 | #REF! | 0 | 0 | 0 | 0 | #REF!
| 0 | 0 | #REF! | 0 | 0 | 0 | 0 | #REF!
| 0 | 0 | #REF! | 0 | 0 | 0 | 0 | #REF!
| 0 | 0 | #REF! | 0 | 0 | 0 | 0 | #REF!
| 0 | 0 | #REF! | 0 | 0 | 0 | 0 | #REF!
| 0 | 0 | #REF! | 0 | 0 | 0 | 0 | #REF!
| 0 | 0 | #REF! | 0 | 0 | 0 | 0 | #REF!
| 0 | 0 | #REF! | 0 | 0 | 0 | 0 | #REF!
| 0 | 0 | #REF! | 0 | 0 | 0 | 0 | #REF!
| 0 | 0 | #REF! | 0 | 0 | 0 | 0 | #REF!
| 0 | 0 | #REF! | 0 | 0 | 0 | 0 | #REF!
| 0 | 0 | #REF! | 0 | 0 | 0 | 0 | #REF!
| 0 | 0 | #REF! | 0 | 0 | 0 | 0 | #REF!
| 0 | 0 | #REF! | 0 | 0 | 0 | 0 | #REF!
| 0 | 0 | #REF! | 0 | 0 | 0 | 0 | #REF!
| 0 | 0 | #REF! | 0 | 0 | 0 | 0 | #REF!
| 0 | 0 | #REF! | 0 | 0 | 0 | 0 | #REF!
| 0 | 0 | #REF! | 0 | 0 | 0 | 0 | #REF!
| 0 | 0 | #REF! | 0 | 0 | 0 | 0 | #REF!
| 0 | 0 | #REF! | 0 | 0 | 0 | 0 | #REF!
| 0 | 0 | #REF! | 0 | 0 | 0 | 0 | #REF!
| 0 | 0 | #REF! | 0 | 0 | 0 | 0 | #REF!
| 0 | 0 | #REF! | 0 | 0 | 0 | 0 | #REF!
| 0 | 0 | #REF! | 0 | 0 | 0 | 0 | #REF!
| 0 | 0 | #REF! | 0 | 0 | 0 | 0 | #REF!
| 0 | 0 | #REF! | 0 | 0 | 0 | 0 | #REF!
| 0 | 0 | #REF! | 0 | 0 | 0 | 0 | #REF!
| 0 | 0 | #REF! | 0 | 0 | 0 | 0 | #REF!
| 0 | 0 | #REF! | 0 | 0 | 0 | 0 | #REF!
| 0 | 0 | #REF! | 0 | 0 | 0 | 0 | #REF!
| 0 | 0 | #REF! | 0 | 0 | 0 | 0 | #REF!
| 0 | 0 | #REF! | 0 | 0 | 0 | 0 | #REF!
| 0 | 0 | #REF! | 0 | 0 | 0 | 0 | #REF!
| 0 | 0 | #REF! | 0 | 0 | 0 | 0 | #REF!
| 0 | 0 | #REF! | 0 | 0 | 0 | 0 | #REF!
| 0 | 0 | #REF! | 0 | 0 | 0 | 0 | #REF!
| 0 | 0 | #REF! | 0 | 0 | 0 | 0 | #REF!
| 0 | 0 | #REF! | 0 | 0 | 0 | 0 | #REF!
| 0 | 0 | #REF! | 0 | 0 | 0 | 0 | #REF!
| 0 | 0 | #REF! | 0 | 0 | 0 | 0 | #REF!
| 0 | 0 | #REF! | 0 | 0 | 0 | 0 | #REF!
| 0 | 0 | #REF! | 0 | 0 | 0 | 0 | #REF!
| 0 | 0 | #REF! | 0 | 0 | 0 | 0 | #REF!
| 0 | 0 | #REF! | 0 | 0 | 0 | 0 | #REF!
| 0 | 0 | #REF! | 0 | 0 | 0 | 0 | #REF!
| 0 | 0 | #REF! | 0 | 0 | 0 | 0 | #REF!
| 0 | 0 | #REF! | 0 | 0 | 0 | 0 | #REF!
| 0 | 0 | #REF! | 0 | 0 | 0 | 0 | #REF!
| 0 | 0 | #REF! | 0 | 0 | 0 | 0 | #REF!
| 0 | 0 | #REF! | 0 | 0 | 0 | 0 | #REF!
| 0 | 0 | #REF! | 0 | 0 | 0 | 0 | #REF!
| 0 | 0 | #REF! | 0 | 0 | 0 | 0 | #REF!
| 0 | 0 | #REF! | 0 | 0 | 0 | 0 | #REF!
| 0 | 0 | #REF! | 0 | 0 | 0 | 0 | #REF!
| 0 | 0 | #REF! | 0 | 0 | 0 | 0 | #REF!
| 0 | 0 | #REF! | 0 | 0 | 0 | 0 | #REF!
| 0 | 0 | #REF! | 0 | 0 | 0 | 0 | #REF!
| 0 | 0 | #REF! | 0 | 0 | 0 | 0 | #REF!
| 0 | 0 | #REF! | 0 | 0 | 0 | 0 | #REF!
| 0 | 0 | #REF! | 0 | 0 | 0 | 0 | #REF!
| 0 | 0 | #REF! | 0 | 0 | 0 | 0 | #REF!
| 0 | 0 | #REF! | 0 | 0 | 0 | 0 | #REF!
| 0 | 0 | #REF! | 0 | 0 | 0 | 0 | #REF!
| 0 | 0 | #REF! | 0 | 0 | 0 | 0 | #REF!
| 0 | 0 | #REF! | 0 | 0 | 0 | 0 | #REF!
| 0 | 0 | #REF! | 0 | 0 | 0 | 0 | #REF!
| 0 | 0 | #REF! | 0 | 0 | 0 | 0 | #REF!
| 0 | 0 | #REF! | 0 | 0 | 0 | 0 | #REF!
| 0 | 0 | #REF! | 0 | 0 | 0 | 0 | #REF!
| 0 | 0 | #REF! | 0 | 0 | 0 | 0 | #REF!
| 0 | 0 | #REF! | 0 | 0 | 0 | 0 | #REF!
| 0 | 0 | #REF! | 0 | 0 | 0 | 0 | #REF!
| 0 | 0 | #REF! | 0 | 0 | 0 | 0 | #REF!
| 0 | 0 | #REF! | 0 | 0 | 0 | 0 | #REF!
| 0 | 0 | #REF! | 0 | 0 | 0 | 0 | #REF!
| 0 | 0 | #REF! | 0 | 0 | 0 | 0 | #REF!
| 0 | 0 | #REF! | 0 | 0 | 0 | 0 | #REF!
| 0 | 0 | #REF! | 0 | 0 | 0 | 0 | #REF!
| 0 | 0 | #REF! | 0 | 0 | 0 | 0 | #REF!
| 0 | 0 | #REF! | 0 | 0 | 0 | 0 | #REF!
| 0 | 0 | #REF! | 0 | 0 | 0 | 0 | #REF!
| 0 | 0 | #REF! | 0 | 0 | 0 | 0 | #REF!
| 0 | 0 | #REF! | 0 | 0 | 0 | 0 | #REF!
| 0 | 0 | #REF! | 0 | 0 | 0 | 0 | #REF!
| 0 | 0 | #REF! | 0 | 0 | 0 | 0 | #REF!
| 0 | 0 | #REF! | 0 | 0 | 0 | 0 | #REF!
| 0 | 0 | #REF! | 0 | 0 | 0 | 0 | #REF!
| 0 | 0 | #REF! | 0 | 0 | 0 | 0 | #REF!
| 0 | 0 | #REF! | 0 | 0 | 0 | 0 | #REF!
| 0 | 0 | #REF! | 0 | 0 | 0 | 0 | #REF!
| 0 | 0 | #REF! | 0 | 0 | 0 | 0 | #REF!
| 0 | 0 | #REF! | 0 | 0 | 0 | 0 | #REF!
| 0 | 0 | #REF! | 0 | 0 | 0 | 0 | #REF!
| 0 | 0 | #REF! | 0 | 0 | 0 | 0 | #REF!
| 0 | 0 | #REF! | 0 | 0 | 0 | 0 | #REF!
| 0 | 0 | #REF! | 0 | 0 | 0 | 0 | #REF!
| 0 | 0 | #REF! | 0 | 0 | 0 | 0 | #REF!
| 0 | 0 | #REF! | 0 | 0 | 0 | 0 | #REF!
| 0 | 0 | #REF! | 0 | 0 | 0 | 0 | #REF!
| 0 | 0 | #REF! | 0 | 0 | 0 | 0 | #REF!
| 0 | 0 | #REF! | 0 | 0 | 0 | 0 | #REF!
42 | 47.00.00 | VÁLVULAS E APARELHOS DE MEDIÇÃO E CONTROLE PARA LÍQUIDOS E GASES | [6 empty] | subtotal item | 0
| 0 | 0 | #REF! | 0 | 0 | 0 | 0 | #REF!
| 0 | 0 | #REF! | 0 | 0 | 0 | 0 | #REF!
| 0 | 0 | #REF! | 0 | 0 | 0 | 0 | #REF!
| 0 | 0 | #REF! | 0 | 0 | 0 | 0 | #REF!
| 0 | 0 | #REF! | 0 | 0 | 0 | 0 | #REF!
| 0 | 0 | #REF! | 0 | 0 | 0 | 0 | #REF!
| 0 | 0 | #REF! | 0 | 0 | 0 | 0 | #REF!
42.1 | 47.01.070 | Registro de gaveta em latão fundido sem acabamento, DN= 2 1/2´ | 4 | un | 281.93 | 62.99 | 344.92
42.2 | 47.01.080 | Registro de gaveta em latão fundido sem acabamento, DN= 3´ | 2 | un | 425.47 | 83.98 | 509.45
42.3 | 47.01.090 | Registro de gaveta em latão fundido sem acabamento, DN= 4´ | 3 | un | 743.44 | 125.97 | 869.41
| 0 | 0 | #REF! | 0 | 0 | 0 | 0 | #REF!
| 0 | 0 | #REF! | 0 | 0 | 0 | 0 | #REF!
| 0 | 0 | #REF! | 0 | 0 | 0 | 0 | #REF!
| 0 | 0 | #REF! | 0 | 0 | 0 | 0 | #REF!
| 0 | 0 | #REF! | 0 | 0 | 0 | 0 | #REF!
| 0 | 0 | #REF! | 0 | 0 | 0 | 0 | #REF!
| 0 | 0 | #REF! | 0 | 0 | 0 | 0 | #REF!
| 0 | 0 | #REF! | 0 | 0 | 0 | 0 | #REF!
42.4 | 47.02.010 | Registro de gaveta em latão fundido cromado com canopla, DN= 1/2´ - linha especial | 1 | un | 77.33 | 18.9 | 96.23
42.5 | 47.02.020 | Registro de gaveta em latão fundido cromado com canopla, DN= 3/4´ - linha especial | 18 | un | 78.1 | 18.9 | 97
42.6 | 47.02.030 | Registro de gaveta em latão fundido cromado com canopla, DN= 1´ - linha especial | 46 | un | 91.83 | 18.9 | 110.73
| 0 | 0 | #REF! | 0 | 0 | 0 | 0 | #REF!
42.7 | 47.02.050 | Registro de gaveta em latão fundido cromado com canopla, DN= 1 1/2´ - linha especial | 2 | un | 129.83 | 18.9 | 148.73
| 0 | 0 | #REF! | 0 | 0 | 0 | 0 | #REF!
42.8 | 47.02.110 | Registro de pressão em latão fundido cromado com canopla, DN= 3/4´ - linha especial | 2 | un | 73.85 | 18.9 | 92.75
| 0 | 0 | #REF! | 0 | 0 | 0 | 0 | #REF!
| 0 | 0 | #REF! | 0 | 0 | 0 | 0 | #REF!
| 0 | 0 | #REF! | 0 | 0 | 0 | 0 | #REF!
| 0 | 0 | #REF! | 0 | 0 | 0 | 0 | #REF!
| 0 | 0 | #REF! | 0 | 0 | 0 | 0 | #REF!
| 0 | 0 | #REF! | 0 | 0 | 0 | 0 | #REF!
| 0 | 0 | #REF! | 0 | 0 | 0 | 0 | #REF!
| 0 | 0 | #REF! | 0 | 0 | 0 | 0 | #REF!
| 0 | 0 | #REF! | 0 | 0 | 0 | 0 | #REF!
| 0 | 0 | #REF! | 0 | 0 | 0 | 0 | #REF!
| 0 | 0 | #REF! | 0 | 0 | 0 | 0 | #REF!
| 0 | 0 | #REF! | 0 | 0 | 0 | 0 | #REF!
| 0 | 0 | #REF! | 0 | 0 | 0 | 0 | #REF!
| 0 | 0 | #REF! | 0 | 0 | 0 | 0 | #REF!
| 0 | 0 | #REF! | 0 | 0 | 0 | 0 | #REF!
| 0 | 0 | #REF! | 0 | 0 | 0 | 0 | #REF!
| 0 | 0 | #REF! | 0 | 0 | 0 | 0 | #REF!
| 0 | 0 | #REF! | 0 | 0 | 0 | 0 | #REF!
| 0 | 0 | #REF! | 0 | 0 | 0 | 0 | #REF!
42.9 | 47.05.060 | Válvula de retenção horizontal em bronze, DN= 2 1/2´ | 2 | un | 351.52 | 18.9 | 370.42
| 0 | 0 | #REF! | 0 | 0 | 0 | 0 | #REF!
| 0 | 0 | #REF! | 0 | 0 | 0 | 0 | #REF!
| 0 | 0 | #REF! | 0 | 0 | 0 | 0 | #REF!
| 0 | 0 | #REF! | 0 | 0 | 0 | 0 | #REF!
| 0 | 0 | #REF! | 0 | 0 | 0 | 0 | #REF!
| 0 | 0 | #REF! | 0 | 0 | 0 | 0 | #REF!
| 0 | 0 | #REF! | 0 | 0 | 0 | 0 | #REF!
| 0 | 0 | #REF! | 0 | 0 | 0 | 0 | #REF!
| 0 | 0 | #REF! | 0 | 0 | 0 | 0 | #REF!
| 0 | 0 | #REF! | 0 | 0 | 0 | 0 | #REF!
| 0 | 0 | #REF! | 0 | 0 | 0 | 0 | #REF!
| 0 | 0 | #REF! | 0 | 0 | 0 | 0 | #REF!
| 0 | 0 | #REF! | 0 | 0 | 0 | 0 | #REF!
| 0 | 0 | #REF! | 0 | 0 | 0 | 0 | #REF!
| 0 | 0 | #REF! | 0 | 0 | 0 | 0 | #REF!
| 0 | 0 | #REF! | 0 | 0 | 0 | 0 | #REF!
| 0 | 0 | #REF! | 0 | 0 | 0 | 0 | #REF!
| 0 | 0 | #REF! | 0 | 0 | 0 | 0 | #REF!
| 0 | 0 | #REF! | 0 | 0 | 0 | 0 | #REF!
| 0 | 0 | #REF! | 0 | 0 | 0 | 0 | #REF!
| 0 | 0 | #REF! | 0 | 0 | 0 | 0 | #REF!
| 0 | 0 | #REF! | 0 | 0 | 0 | 0 | #REF!
| 0 | 0 | #REF! | 0 | 0 | 0 | 0 | #REF!
| 0 | 0 | #REF! | 0 | 0 | 0 | 0 | #REF!
| 0 | 0 | #REF! | 0 | 0 | 0 | 0 | #REF!
| 0 | 0 | #REF! | 0 | 0 | 0 | 0 | #REF!
| 0 | 0 | #REF! | 0 | 0 | 0 | 0 | #REF!
| 0 | 0 | #REF! | 0 | 0 | 0 | 0 | #REF!
| 0 | 0 | #REF! | 0 | 0 | 0 | 0 | #REF!
| 0 | 0 | #REF! | 0 | 0 | 0 | 0 | #REF!
| 0 | 0 | #REF! | 0 | 0 | 0 | 0 | #REF!
| 0 | 0 | #REF! | 0 | 0 | 0 | 0 | #REF!
| 0 | 0 | #REF! | 0 | 0 | 0 | 0 | #REF!
| 0 | 0 | #REF! | 0 | 0 | 0 | 0 | #REF!
| 0 | 0 | #REF! | 0 | 0 | 0 | 0 | #REF!
| 0 | 0 | #REF! | 0 | 0 | 0 | 0 | #REF!
42.10 | 47.05.420 | Válvula de gaveta em bronze, haste não ascendente, classe 125 libras para vapor e classe 200 libras para água, óleo e gás, DN= 2 1/2´ | 4 | un | 361.94 | 18.9 | 380.84
| 0 | 0 | #REF! | 0 | 0 | 0 | 0 | #REF!
| 0 | 0 | #REF! | 0 | 0 | 0 | 0 | #REF!
| 0 | 0 | #REF! | 0 | 0 | 0 | 0 | #REF!
| 0 | 0 | #REF! | 0 | 0 | 0 | 0 | #REF!
| 0 | 0 | #REF! | 0 | 0 | 0 | 0 | #REF!
| 0 | 0 | #REF! | 0 | 0 | 0 | 0 | #REF!
| 0 | 0 | #REF! | 0 | 0 | 0 | 0 | #REF!
| 0 | 0 | #REF! | 0 | 0 | 0 | 0 | #REF!
| 0 | 0 | #REF! | 0 | 0 | 0 | 0 | #REF!
| 0 | 0 | #REF! | 0 | 0 | 0 | 0 | #REF!
| 0 | 0 | #REF! | 0 | 0 | 0 | 0 | #REF!
| 0 | 0 | #REF! | 0 | 0 | 0 | 0 | #REF!
| 0 | 0 | #REF! | 0 | 0 | 0 | 0 | #REF!
| 0 | 0 | #REF! | 0 | 0 | 0 | 0 | #REF!
| 0 | 0 | #REF! | 0 | 0 | 0 | 0 | #REF!
| 0 | 0 | #REF! | 0 | 0 | 0 | 0 | #REF!
| 0 | 0 | #REF! | 0 | 0 | 0 | 0 | #REF!
| 0 | 0 | #REF! | 0 | 0 | 0 | 0 | #REF!
| 0 | 0 | #REF! | 0 | 0 | 0 | 0 | #REF!
| 0 | 0 | #REF! | 0 | 0 | 0 | 0 | #REF!
| 0 | 0 | #REF! | 0 | 0 | 0 | 0 | #REF!
| 0 | 0 | #REF! | 0 | 0 | 0 | 0 | #REF!
| 0 | 0 | #REF! | 0 | 0 | 0 | 0 | #REF!
| 0 | 0 | #REF! | 0 | 0 | 0 | 0 | #REF!
| 0 | 0 | #REF! | 0 | 0 | 0 | 0 | #REF!
| 0 | 0 | #REF! | 0 | 0 | 0 | 0 | #REF!
| 0 | 0 | #REF! | 0 | 0 | 0 | 0 | #REF!
| 0 | 0 | #REF! | 0 | 0 | 0 | 0 | #REF!
| 0 | 0 | #REF! | 0 | 0 | 0 | 0 | #REF!
| 0 | 0 | #REF! | 0 | 0 | 0 | 0 | #REF!
| 0 | 0 | #REF! | 0 | 0 | 0 | 0 | #REF!
| 0 | 0 | #REF! | 0 | 0 | 0 | 0 | #REF!
| 0 | 0 | #REF! | 0 | 0 | 0 | 0 | #REF!
| 0 | 0 | #REF! | 0 | 0 | 0 | 0 | #REF!
| 0 | 0 | #REF! | 0 | 0 | 0 | 0 | #REF!
| 0 | 0 | #REF! | 0 | 0 | 0 | 0 | #REF!
| 0 | 0 | #REF! | 0 | 0 | 0 | 0 | #REF!
| 0 | 0 | #REF! | 0 | 0 | 0 | 0 | #REF!
| 0 | 0 | #REF! | 0 | 0 | 0 | 0 | #REF!
| 0 | 0 | #REF! | 0 | 0 | 0 | 0 | #REF!
| 0 | 0 | #REF! | 0 | 0 | 0 | 0 | #REF!
| 0 | 0 | #REF! | 0 | 0 | 0 | 0 | #REF!
| 0 | 0 | #REF! | 0 | 0 | 0 | 0 | #REF!
| 0 | 0 | #REF! | 0 | 0 | 0 | 0 | #REF!
| 0 | 0 | #REF! | 0 | 0 | 0 | 0 | #REF!
| 0 | 0 | #REF! | 0 | 0 | 0 | 0 | #REF!
| 0 | 0 | #REF! | 0 | 0 | 0 | 0 | #REF!
| 0 | 0 | #REF! | 0 | 0 | 0 | 0 | #REF!
| 0 | 0 | #REF! | 0 | 0 | 0 | 0 | #REF!
| 0 | 0 | #REF! | 0 | 0 | 0 | 0 | #REF!
| 0 | 0 | #REF! | 0 | 0 | 0 | 0 | #REF!
| 0 | 0 | #REF! | 0 | 0 | 0 | 0 | #REF!
| 0 | 0 | #REF! | 0 | 0 | 0 | 0 | #REF!
| 0 | 0 | #REF! | 0 | 0 | 0 | 0 | #REF!
| 0 | 0 | #REF! | 0 | 0 | 0 | 0 | #REF!
| 0 | 0 | #REF! | 0 | 0 | 0 | 0 | #REF!
| 0 | 0 | #REF! | 0 | 0 | 0 | 0 | #REF!
| 0 | 0 | #REF! | 0 | 0 | 0 | 0 | #REF!
| 0 | 0 | #REF! | 0 | 0 | 0 | 0 | #REF!
| 0 | 0 | #REF! | 0 | 0 | 0 | 0 | #REF!
| 0 | 0 | #REF! | 0 | 0 | 0 | 0 | #REF!
| 0 | 0 | #REF! | 0 | 0 | 0 | 0 | #REF!
| 0 | 0 | #REF! | 0 | 0 | 0 | 0 | #REF!
| 0 | 0 | #REF! | 0 | 0 | 0 | 0 | #REF!
| 0 | 0 | #REF! | 0 | 0 | 0 | 0 | #REF!
| 0 | 0 | #REF! | 0 | 0 | 0 | 0 | #REF!
| 0 | 0 | #REF! | 0 | 0 | 0 | 0 | #REF!
43 | 48.00.00 | RESERVATÓRIO E TANQUE PARA LÍQUIDOS E GASES | [6 empty] | subtotal item | 0
| 0 | 0 | #REF! | 0 | 0 | 0 | 0 | #REF!
| 0 | 0 | #REF! | 0 | 0 | 0 | 0 | #REF!
| 0 | 0 | #REF! | 0 | 0 | 0 | 0 | #REF!
| 0 | 0 | #REF! | 0 | 0 | 0 | 0 | #REF!
43.1 | 48.02.205 | Reservatório em polietileno com tampa de encaixar - capacidade de 3.000 litros | 1 | un | 1719.76 | 50.37 | 1770.13
43.2 | 48.02.206 | Reservatório em polietileno com tampa de encaixar - capacidade de 5.000 litros | 1 | un | 2763.53 | 58.74 | 2822.27
| 0 | 0 | #REF! | 0 | 0 | 0 | 0 | #REF!
| 0 | 0 | #REF! | 0 | 0 | 0 | 0 | #REF!
| 0 | 0 | #REF! | 0 | 0 | 0 | 0 | #REF!
| 0 | 0 | #REF! | 0 | 0 | 0 | 0 | #REF!
| 0 | 0 | #REF! | 0 | 0 | 0 | 0 | #REF!
| 0 | 0 | #REF! | 0 | 0 | 0 | 0 | #REF!
| 0 | 0 | #REF! | 0 | 0 | 0 | 0 | #REF!
| 0 | 0 | #REF! | 0 | 0 | 0 | 0 | #REF!
| 0 | 0 | #REF! | 0 | 0 | 0 | 0 | #REF!
| 0 | 0 | #REF! | 0 | 0 | 0 | 0 | #REF!
| 0 | 0 | #REF! | 0 | 0 | 0 | 0 | #REF!
| 0 | 0 | #REF! | 0 | 0 | 0 | 0 | #REF!
| 0 | 0 | #REF! | 0 | 0 | 0 | 0 | #REF!
| 0 | 0 | #REF! | 0 | 0 | 0 | 0 | #REF!
| 0 | 0 | #REF! | 0 | 0 | 0 | 0 | #REF!
43.3 | 48.05.020 | Torneira de boia, DN= 1´ | 3 | un | 89.45 | 16.8 | 106.25
| 0 | 0 | #REF! | 0 | 0 | 0 | 0 | #REF!
43.4 | 48.05.040 | Torneira de boia, DN= 1 1/2´ | 1 | un | 184.03 | 18.9 | 202.93
| 0 | 0 | #REF! | 0 | 0 | 0 | 0 | #REF!
| 0 | 0 | #REF! | 0 | 0 | 0 | 0 | #REF!
| 0 | 0 | #REF! | 0 | 0 | 0 | 0 | #REF!
| 0 | 0 | #REF! | 0 | 0 | 0 | 0 | #REF!
| 0 | 0 | #REF! | 0 | 0 | 0 | 0 | #REF!
43.5 | 48.20.040 | Limpeza de caixa d´água de 1.001 até 10.000 litros | 3 | un |  | 134 | 134
| 0 | 0 | #REF! | 0 | 0 | 0 | 0 | #REF!
44 | 49.00.00 | CAIXA, RALO, GRELHA E ACESSÓRIO HIDRÁULICO | [6 empty] | subtotal item | 0
| 0 | 0 | #REF! | 0 | 0 | 0 | 0 | #REF!
| 0 | 0 | #REF! | 0 | 0 | 0 | 0 | #REF!
| 0 | 0 | #REF! | 0 | 0 | 0 | 0 | #REF!
44.1 | 49.01.030 | Caixa sifonada de PVC rígido de 150 x 150 x 50 mm, com grelha | 25 | un | 51.1 | 41.99 | 93.09
| 0 | 0 | #REF! | 0 | 0 | 0 | 0 | #REF!
| 0 | 0 | #REF! | 0 | 0 | 0 | 0 | #REF!
| 0 | 0 | #REF! | 0 | 0 | 0 | 0 | #REF!
| 0 | 0 | #REF! | 0 | 0 | 0 | 0 | #REF!
44.2 | 49.03.020 | Caixa de gordura em alvenaria, 600 x 600 x 600 mm | 1 | un | 83.54 | 186.14 | 269.68
| 0 | 0 | #REF! | 0 | 0 | 0 | 0 | #REF!
| 0 | 0 | #REF! | 0 | 0 | 0 | 0 | #REF!
44.3 | cotação | Caixa em alvenaria, 600 x 600 x 600 mm | 17 | un | 27.1 | 41.99 | 69.09
44.4 | 49.04.010 | Ralo seco em PVC rígido de 100 x 40 mm, com grelha | 22 | un | 27.1 | 41.99 | 69.09
| 0 | 0 | #REF! | 0 | 0 | 0 | 0 | #REF!
| 0 | 0 | #REF! | 0 | 0 | 0 | 0 | #REF!
| 0 | 0 | #REF! | 0 | 0 | 0 | 0 | #REF!
| 0 | 0 | #REF! | 0 | 0 | 0 | 0 | #REF!
| 0 | 0 | #REF! | 0 | 0 | 0 | 0 | #REF!
44.5 | 49.06.020 | Grelha em ferro fundido para caixas e canaletas | 13 | m² | 1139.95 | 26.93 | 1166.88
| 0 | 0 | #REF! | 0 | 0 | 0 | 0 | #REF!
| 0 | 0 | #REF! | 0 | 0 | 0 | 0 | #REF!
| 0 | 0 | #REF! | 0 | 0 | 0 | 0 | #REF!
| 0 | 0 | #REF! | 0 | 0 | 0 | 0 | #REF!
| 0 | 0 | #REF! | 0 | 0 | 0 | 0 | #REF!
| 0 | 0 | #REF! | 0 | 0 | 0 | 0 | #REF!
44.6 | 49.06.190 | Grelha pré-moldada em concreto, com furos redondos, 79,5 x 24,5 x 8 cm | 11 | un | 62.31 | 13.47 | 75.78
| 0 | 0 | #REF! | 0 | 0 | 0 | 0 | #REF!
| 0 | 0 | #REF! | 0 | 0 | 0 | 0 | #REF!
| 0 | 0 | #REF! | 0 | 0 | 0 | 0 | #REF!
| 0 | 0 | #REF! | 0 | 0 | 0 | 0 | #REF!
| 0 | 0 | #REF! | 0 | 0 | 0 | 0 | #REF!
| 0 | 0 | #REF! | 0 | 0 | 0 | 0 | #REF!
| 0 | 0 | #REF! | 0 | 0 | 0 | 0 | #REF!
| 0 | 0 | #REF! | 0 | 0 | 0 | 0 | #REF!
| 0 | 0 | #REF! | 0 | 0 | 0 | 0 | #REF!
| 0 | 0 | #REF! | 0 | 0 | 0 | 0 | #REF!
| 0 | 0 | #REF! | 0 | 0 | 0 | 0 | #REF!
| 0 | 0 | #REF! | 0 | 0 | 0 | 0 | #REF!
| 0 | 0 | #REF! | 0 | 0 | 0 | 0 | #REF!
| 0 | 0 | #REF! | 0 | 0 | 0 | 0 | #REF!
| 0 | 0 | #REF! | 0 | 0 | 0 | 0 | #REF!
| 0 | 0 | #REF! | 0 | 0 | 0 | 0 | #REF!
| 0 | 0 | #REF! | 0 | 0 | 0 | 0 | #REF!
| 0 | 0 | #REF! | 0 | 0 | 0 | 0 | #REF!
| 0 | 0 | #REF! | 0 | 0 | 0 | 0 | #REF!
| 0 | 0 | #REF! | 0 | 0 | 0 | 0 | #REF!
| 0 | 0 | #REF! | 0 | 0 | 0 | 0 | #REF!
| 0 | 0 | #REF! | 0 | 0 | 0 | 0 | #REF!
| 0 | 0 | #REF! | 0 | 0 | 0 | 0 | #REF!
| 0 | 0 | #REF! | 0 | 0 | 0 | 0 | #REF!
| 0 | 0 | #REF! | 0 | 0 | 0 | 0 | #REF!
| 0 | 0 | #REF! | 0 | 0 | 0 | 0 | #REF!
| 0 | 0 | #REF! | 0 | 0 | 0 | 0 | #REF!
| 0 | 0 | #REF! | 0 | 0 | 0 | 0 | #REF!
| 0 | 0 | #REF! | 0 | 0 | 0 | 0 | #REF!
| 0 | 0 | #REF! | 0 | 0 | 0 | 0 | #REF!
| 0 | 0 | #REF! | 0 | 0 | 0 | 0 | #REF!
| 0 | 0 | #REF! | 0 | 0 | 0 | 0 | #REF!
| 0 | 0 | #REF! | 0 | 0 | 0 | 0 | #REF!
| 0 | 0 | #REF! | 0 | 0 | 0 | 0 | #REF!
| 0 | 0 | #REF! | 0 | 0 | 0 | 0 | #REF!
| 0 | 0 | #REF! | 0 | 0 | 0 | 0 | #REF!
| 0 | 0 | #REF! | 0 | 0 | 0 | 0 | #REF!
| 0 | 0 | #REF! | 0 | 0 | 0 | 0 | #REF!
| 0 | 0 | #REF! | 0 | 0 | 0 | 0 | #REF!
| 0 | 0 | #REF! | 0 | 0 | 0 | 0 | #REF!
| 0 | 0 | #REF! | 0 | 0 | 0 | 0 | #REF!
| 0 | 0 | #REF! | 0 | 0 | 0 | 0 | #REF!
| 0 | 0 | #REF! | 0 | 0 | 0 | 0 | #REF!
| 0 | 0 | #REF! | 0 | 0 | 0 | 0 | #REF!
| 0 | 0 | #REF! | 0 | 0 | 0 | 0 | #REF!
| 0 | 0 | #REF! | 0 | 0 | 0 | 0 | #REF!
| 0 | 0 | #REF! | 0 | 0 | 0 | 0 | #REF!
45 | 50.00.00 | DETECÇÃO, COMBATE E PREVENÇÃO A INCÊNDIO | [6 empty] | subtotal item | 0
| 0 | 0 | #REF! | 0 | 0 | 0 | 0 | #REF!
| 0 | 0 | #REF! | 0 | 0 | 0 | 0 | #REF!
45.1 | 50.01.060 | Abrigo para hidrante/mangueira (embutir e externo) | 3 | un | 310.65 | 146.97 | 457.62
45.2 | 50.01.080 | Mangueira com união de engate rápido, DN= 1 1/2´ (38 mm) | 70 | m | 18.91 | 4.2 | 23.11
45.3 | 50.01.090 | Botoeira para acionamento de bomba de incêndio tipo quebra-vidro | 3 | un | 83.51 | 12.6 | 96.11
| 0 | 0 | #REF! | 0 | 0 | 0 | 0 | #REF!
45.4 | 50.01.110 | Esguicho em latão com engate rápido, DN= 2 1/2´, jato regulável | 3 | un | 177.72 | 4.2 | 181.92
| 0 | 0 | #REF! | 0 | 0 | 0 | 0 | #REF!
45.5 | 50.01.160 | Adaptador de engate rápido em latão de 2 1/2´ x 1 1/2´ | 3 | un | 59.51 | 4.2 | 63.71
| 0 | 0 | #REF! | 0 | 0 | 0 | 0 | #REF!
| 0 | 0 | #REF! | 0 | 0 | 0 | 0 | #REF!
| 0 | 0 | #REF! | 0 | 0 | 0 | 0 | #REF!
45.6 | 50.01.200 | Tampão de engate rápido em latão, DN= 1 1/2´, com corrente | 3 | un | 54.57 | 4.2 | 58.77
45.7 | 50.01.210 | Chave para conexão de engate rápido | 3 | un | 16.73 | 0.55 | 17.28
45.8 | 50.01.220 | Esguicho latão com engate rápido, DN= 1 1/2´, jato regulável | 3 | un | 168.42 | 4.2 | 172.62
| 0 | 0 | #REF! | 0 | 0 | 0 | 0 | #REF!
| 0 | 0 | #REF! | 0 | 0 | 0 | 0 | #REF!
45.9 | 50.01.340 | Abrigo para registro de recalque tipo coluna, completo - inclusive tubulações e válvulas | 1 | un | 2221.78 | 674.19 | 2895.97
| 0 | 0 | #REF! | 0 | 0 | 0 | 0 | #REF!
| 0 | 0 | #REF! | 0 | 0 | 0 | 0 | #REF!
| 0 | 0 | #REF! | 0 | 0 | 0 | 0 | #REF!
| 0 | 0 | #REF! | 0 | 0 | 0 | 0 | #REF!
| 0 | 0 | #REF! | 0 | 0 | 0 | 0 | #REF!
| 0 | 0 | #REF! | 0 | 0 | 0 | 0 | #REF!
| 0 | 0 | #REF! | 0 | 0 | 0 | 0 | #REF!
| 0 | 0 | #REF! | 0 | 0 | 0 | 0 | #REF!
| 0 | 0 | #REF! | 0 | 0 | 0 | 0 | #REF!
| 0 | 0 | #REF! | 0 | 0 | 0 | 0 | #REF!
45.10 | 50.05.080 | Luminária para unidade centralizada de sobrepor completa com lâmpada fluorescente compacta de 15 W | 9 | un | 91.34 | 21 | 112.34
| 0 | 0 | #REF! | 0 | 0 | 0 | 0 | #REF!
| 0 | 0 | #REF! | 0 | 0 | 0 | 0 | #REF!
| 0 | 0 | #REF! | 0 | 0 | 0 | 0 | #REF!
| 0 | 0 | #REF! | 0 | 0 | 0 | 0 | #REF!
| 0 | 0 | #REF! | 0 | 0 | 0 | 0 | #REF!
| 0 | 0 | #REF! | 0 | 0 | 0 | 0 | #REF!
| 0 | 0 | #REF! | 0 | 0 | 0 | 0 | #REF!
45.11 | 50.05.270 | Central de detecção e alarme de incêndio completa, autonomia de 1 hora para 12 laços, 220 V/12 V | 1 | un | 719.9 | 13.45 | 733.35
45.12 | 50.05.280 | Sirene tipo corneta de 12 V | 2 | un | 53.53 | 12.6 | 66.13
45.13 | 50.05.312 | Bloco autônomo de iluminação de emergência LED, com autonomia mínima de 3 horas, fluxo luminoso de 2.000 lúmens, equipado com 2 faróis | 10 | un | 231.69 | 13.45 | 245.14
| 0 | 0 | #REF! | 0 | 0 | 0 | 0 | #REF!
| 0 | 0 | #REF! | 0 | 0 | 0 | 0 | #REF!
| 0 | 0 | #REF! | 0 | 0 | 0 | 0 | #REF!
45.14 | 50.05.450 | Acionador manual quebra-vidro endereçável | 3 | un | 172.01 | 12.6 | 184.61
| 0 | 0 | #REF! | 0 | 0 | 0 | 0 | #REF!
| 0 | 0 | #REF! | 0 | 0 | 0 | 0 | #REF!
| 0 | 0 | #REF! | 0 | 0 | 0 | 0 | #REF!
| 0 | 0 | #REF! | 0 | 0 | 0 | 0 | #REF!
| 0 | 0 | #REF! | 0 | 0 | 0 | 0 | #REF!
| 0 | 0 | #REF! | 0 | 0 | 0 | 0 | #REF!
| 0 | 0 | #REF! | 0 | 0 | 0 | 0 | #REF!
| 0 | 0 | #REF! | 0 | 0 | 0 | 0 | #REF!
45.16 | 50.10.060 | Extintor manual de pó químico seco BC - capacidade de 8 kg | 3 | un | 188 | 17.67 | 205.67
| 0 | 0 | #REF! | 0 | 0 | 0 | 0 | #REF!
| 0 | 0 | #REF! | 0 | 0 | 0 | 0 | #REF!
45.17 | 50.10.100 | Extintor manual de água pressurizada - capacidade de 10 litros | 3 | un | 134.08 | 17.67 | 151.75
| 0 | 0 | #REF! | 0 | 0 | 0 | 0 | #REF!
| 0 | 0 | #REF! | 0 | 0 | 0 | 0 | #REF!
| 0 | 0 | #REF! | 0 | 0 | 0 | 0 | #REF!
| 0 | 0 | #REF! | 0 | 0 | 0 | 0 | #REF!
45.18 | 50.10.220 | Suporte para extintor de piso em aço inoxidável | 3 | un | 267.38 | 1.68 | 269.06
| 0 | 0 | #REF! | 0 | 0 | 0 | 0 | #REF!
| 0 | 0 | #REF! | 0 | 0 | 0 | 0 | #REF!
| 0 | 0 | #REF! | 0 | 0 | 0 | 0 | #REF!
| 0 | 0 | #REF! | 0 | 0 | 0 | 0 | #REF!
| 0 | 0 | #REF! | 0 | 0 | 0 | 0 | #REF!
| 0 | 0 | #REF! | 0 | 0 | 0 | 0 | #REF!
| 0 | 0 | #REF! | 0 | 0 | 0 | 0 | #REF!
46 | 54.00.00 | PAVIMENTAÇÃO E PASSEIO | [6 empty] | subtotal item | 0
| 0 | 0 | #REF! | 0 | 0 | 0 | 0 | #REF!
| 0 | 0 | #REF! | 0 | 0 | 0 | 0 | #REF!
| 0 | 0 | #REF! | 0 | 0 | 0 | 0 | #REF!
| 0 | 0 | #REF! | 0 | 0 | 0 | 0 | #REF!
| 0 | 0 | #REF! | 0 | 0 | 0 | 0 | #REF!
| 0 | 0 | #REF! | 0 | 0 | 0 | 0 | #REF!
| 0 | 0 | #REF! | 0 | 0 | 0 | 0 | #REF!
| 0 | 0 | #REF! | 0 | 0 | 0 | 0 | #REF!
| 0 | 0 | #REF! | 0 | 0 | 0 | 0 | #REF!
| 0 | 0 | #REF! | 0 | 0 | 0 | 0 | #REF!
| 0 | 0 | #REF! | 0 | 0 | 0 | 0 | #REF!
| 0 | 0 | #REF! | 0 | 0 | 0 | 0 | #REF!
| 0 | 0 | #REF! | 0 | 0 | 0 | 0 | #REF!
| 0 | 0 | #REF! | 0 | 0 | 0 | 0 | #REF!
| 0 | 0 | #REF! | 0 | 0 | 0 | 0 | #REF!
| 0 | 0 | #REF! | 0 | 0 | 0 | 0 | #REF!
| 0 | 0 | #REF! | 0 | 0 | 0 | 0 | #REF!
| 0 | 0 | #REF! | 0 | 0 | 0 | 0 | #REF!
| 0 | 0 | #REF! | 0 | 0 | 0 | 0 | #REF!
| 0 | 0 | #REF! | 0 | 0 | 0 | 0 | #REF!
| 0 | 0 | #REF! | 0 | 0 | 0 | 0 | #REF!
| 0 | 0 | #REF! | 0 | 0 | 0 | 0 | #REF!
| 0 | 0 | #REF! | 0 | 0 | 0 | 0 | #REF!
| 0 | 0 | #REF! | 0 | 0 | 0 | 0 | #REF!
| 0 | 0 | #REF! | 0 | 0 | 0 | 0 | #REF!
| 0 | 0 | #REF! | 0 | 0 | 0 | 0 | #REF!
| 0 | 0 | #REF! | 0 | 0 | 0 | 0 | #REF!
| 0 | 0 | #REF! | 0 | 0 | 0 | 0 | #REF!
| 0 | 0 | #REF! | 0 | 0 | 0 | 0 | #REF!
| 0 | 0 | #REF! | 0 | 0 | 0 | 0 | #REF!
| 0 | 0 | #REF! | 0 | 0 | 0 | 0 | #REF!
| 0 | 0 | #REF! | 0 | 0 | 0 | 0 | #REF!
| 0 | 0 | #REF! | 0 | 0 | 0 | 0 | #REF!
| 0 | 0 | #REF! | 0 | 0 | 0 | 0 | #REF!
46.1 | 54.06.020 | Guia pré-moldada curva tipo PMSP 100 - fck 25 MPa | 7.5 | m | 40.7 | 10.1 | 50.8
46.2 | 54.06.040 | Guia pré-moldada reta tipo PMSP 100 - fck 25 MPa | 85 | m | 35.63 | 10.1 | 45.73
| 0 | 0 | #REF! | 0 | 0 | 0 | 0 | #REF!
| 0 | 0 | #REF! | 0 | 0 | 0 | 0 | #REF!
| 0 | 0 | #REF! | 0 | 0 | 0 | 0 | #REF!
| 0 | 0 | #REF! | 0 | 0 | 0 | 0 | #REF!
| 0 | 0 | #REF! | 0 | 0 | 0 | 0 | #REF!
| 0 | 0 | #REF! | 0 | 0 | 0 | 0 | #REF!
46.3 | 54.07.040 | Passeio em mosaico português | 189 | m² | 186.66 |  | 186.66
| 0 | 0 | #REF! | 0 | 0 | 0 | 0 | #REF!
| 0 | 0 | #REF! | 0 | 0 | 0 | 0 | #REF!
| 0 | 0 | #REF! | 0 | 0 | 0 | 0 | #REF!
| 0 | 0 | #REF! | 0 | 0 | 0 | 0 | #REF!
| 0 | 0 | #REF! | 0 | 0 | 0 | 0 | #REF!
| 0 | 0 | #REF! | 0 | 0 | 0 | 0 | #REF!
| 0 | 0 | #REF! | 0 | 0 | 0 | 0 | #REF!
| 0 | 0 | #REF! | 0 | 0 | 0 | 0 | #REF!
| 0 | 0 | #REF! | 0 | 0 | 0 | 0 | #REF!
| 0 | 0 | #REF! | 0 | 0 | 0 | 0 | #REF!
| 0 | 0 | #REF! | 0 | 0 | 0 | 0 | #REF!
| 0 | 0 | #REF! | 0 | 0 | 0 | 0 | #REF!
47 | 55.00.00 | LIMPEZA E ARREMATE | [6 empty] | subtotal item | 0
| 0 | 0 | #REF! | 0 | 0 | 0 | 0 | #REF!
47.1 | 55.01.020 | Limpeza final da obra | 1147.83 | m² |  | 11.73 | 11.73
47.2 | 55.01.030 | Limpeza complementar com hidrojateamento | 189 | m² | 2.24 | 4.97 | 7.21
| 0 | 0 | #REF! | 0 | 0 | 0 | 0 | #REF!
| 0 | 0 | #REF! | 0 | 0 | 0 | 0 | #REF!
| 0 | 0 | #REF! | 0 | 0 | 0 | 0 | #REF!
| 0 | 0 | #REF! | 0 | 0 | 0 | 0 | #REF!
| 0 | 0 | #REF! | 0 | 0 | 0 | 0 | #REF!
| 0 | 0 | #REF! | 0 | 0 | 0 | 0 | #REF!
| 0 | 0 | #REF! | 0 | 0 | 0 | 0 | #REF!
| 0 | 0 | #REF! | 0 | 0 | 0 | 0 | #REF!
| 0 | 0 | #REF! | 0 | 0 | 0 | 0 | #REF!
| 0 | 0 | #REF! | 0 | 0 | 0 | 0 | #REF!
| 0 | 0 | #REF! | 0 | 0 | 0 | 0 | #REF!
| 0 | 0 | #REF! | 0 | 0 | 0 | 0 | #REF!
| 0 | 0 | #REF! | 0 | 0 | 0 | 0 | #REF!
| 0 | 0 | #REF! | 0 | 0 | 0 | 0 | #REF!
| 0 | 0 | #REF! | 0 | 0 | 0 | 0 | #REF!
| 0 | 0 | #REF! | 0 | 0 | 0 | 0 | #REF!
| 0 | 0 | [6 empty] | subtotal item | 0
| 0 | 0 | #REF! | 0 | 0 | 0 | 0 | #REF!
| 0 | 0 | #REF! | 0 | 0 | 0 | 0 | #REF!
| 0 | 0 | #REF! | 0 | 0 | 0 | 0 | #REF!
| 0 | 0 | #REF! | 0 | 0 | 0 | 0 | #REF!
| 0 | 0 | #REF! | 0 | 0 | 0 | 0 | #REF!
| 0 | 0 | #REF! | 0 | 0 | 0 | 0 | #REF!
| 0 | 0 | #REF! | 0 | 0 | 0 | 0 | #REF!
| 0 | 0 | #REF! | 0 | 0 | 0 | 0 | #REF!
| 0 | 0 | #REF! | 0 | 0 | 0 | 0 | #REF!
| 0 | 0 | #REF! | 0 | 0 | 0 | 0 | #REF!
| 0 | 0 | #REF! | 0 | 0 | 0 | 0 | #REF!
| 0 | 0 | #REF! | 0 | 0 | 0 | 0 | #REF!
| 0 | 0 | #REF! | 0 | 0 | 0 | 0 | #REF!
| 0 | 0 | #REF! | 0 | 0 | 0 | 0 | #REF!
| 0 | 0 | #REF! | 0 | 0 | 0 | 0 | #REF!
| 0 | 0 | #REF! | 0 | 0 | 0 | 0 | #REF!
| 0 | 0 | #REF! | 0 | 0 | 0 | 0 | #REF!
| 0 | 0 | #REF! | 0 | 0 | 0 | 0 | #REF!
| 0 | 0 | #REF! | 0 | 0 | 0 | 0 | #REF!
| 0 | 0 | #REF! | 0 | 0 | 0 | 0 | #REF!
| 0 | 0 | #REF! | 0 | 0 | 0 | 0 | #REF!
| 0 | 0 | #REF! | 0 | 0 | 0 | 0 | #REF!
| 0 | 0 | #REF! | 0 | 0 | 0 | 0 | #REF!
| 0 | 0 | #REF! | 0 | 0 | 0 | 0 | #REF!
| 0 | 0 | #REF! | 0 | 0 | 0 | 0 | #REF!
| 0 | 0 | #REF! | 0 | 0 | 0 | 0 | #REF!
| 0 | 0 | #REF! | 0 | 0 | 0 | 0 | #REF!
| 0 | 0 | #REF! | 0 | 0 | 0 | 0 | #REF!
| 0 | 0 | #REF! | 0 | 0 | 0 | 0 | #REF!
| 0 | 0 | #REF! | 0 | 0 | 0 | 0 | #REF!
| 0 | 0 | #REF! | 0 | 0 | 0 | 0 | #REF!
| 0 | 0 | #REF! | 0 | 0 | 0 | 0 | #REF!
| 0 | 0 | #REF! | 0 | 0 | 0 | 0 | #REF!
| 0 | 0 | #REF! | 0 | 0 | 0 | 0 | #REF!
| 0 | 0 | #REF! | 0 | 0 | 0 | 0 | #REF!
| 0 | 0 | #REF! | 0 | 0 | 0 | 0 | #REF!
| 0 | 0 | #REF! | 0 | 0 | 0 | 0 | #REF!
| 0 | 0 | #REF! | 0 | 0 | 0 | 0 | #REF!
| 0 | 0 | #REF! | 0 | 0 | 0 | 0 | #REF!
| 0 | 0 | #REF! | 0 | 0 | 0 | 0 | #REF!
| 0 | 0 | #REF! | 0 | 0 | 0 | 0 | #REF!
| 0 | 0 | #REF! | 0 | 0 | 0 | 0 | #REF!
| 0 | 0 | #REF! | 0 | 0 | 0 | 0 | #REF!
| 0 | 0 | #REF! | 0 | 0 | 0 | 0 | #REF!
| 0 | 0 | #REF! | 0 | 0 | 0 | 0 | #REF!
| 0 | 0 | #REF! | 0 | 0 | 0 | 0 | #REF!
| 0 | 0 | #REF! | 0 | 0 | 0 | 0 | #REF!
| 0 | 0 | #REF! | 0 | 0 | 0 | 0 | #REF!
| 0 | 0 | #REF! | 0 | 0 | 0 | 0 | #REF!
| 0 | 0 | #REF! | 0 | 0 | 0 | 0 | #REF!
| 0 | 0 | #REF! | 0 | 0 | 0 | 0 | #REF!
| 0 | 0 | #REF! | 0 | 0 | 0 | 0 | #REF!
| 0 | 0 | #REF! | 0 | 0 | 0 | 0 | #REF!
| 0 | 0 | #REF! | 0 | 0 | 0 | 0 | #REF!
| 0 | 0 | #REF! | 0 | 0 | 0 | 0 | #REF!
| 0 | 0 | #REF! | 0 | 0 | 0 | 0 | #REF!
| 0 | 0 | #REF! | 0 | 0 | 0 | 0 | #REF!
| 0 | 0 | #REF! | 0 | 0 | 0 | 0 | #REF!
| 0 | 0 | #REF! | 0 | 0 | 0 | 0 | #REF!
| 0 | 0 | #REF! | 0 | 0 | 0 | 0 | #REF!
| 0 | 0 | #REF! | 0 | 0 | 0 | 0 | #REF!
| 0 | 0 | #REF! | 0 | 0 | 0 | 0 | #REF!
| 0 | 0 | #REF! | 0 | 0 | 0 | 0 | #REF!
| 0 | 0 | #REF! | 0 | 0 | 0 | 0 | #REF!
| 0 | 0 | #REF! | 0 | 0 | 0 | 0 | #REF!
| 0 | 0 | #REF! | 0 | 0 | 0 | 0 | #REF!
| 0 | 0 | #REF! | 0 | 0 | 0 | 0 | #REF!
| 0 | 0 | #REF! | 0 | 0 | 0 | 0 | #REF!
| 0 | 0 | #REF! | 0 | 0 | 0 | 0 | #REF!
| 0 | 0 | #REF! | 0 | 0 | 0 | 0 | #REF!
| 0 | 0 | #REF! | 0 | 0 | 0 | 0 | #REF!
| 0 | 0 | #REF! | 0 | 0 | 0 | 0 | #REF!
| 0 | 0 | #REF! | 0 | 0 | 0 | 0 | #REF!
| 0 | 0 | #REF! | 0 | 0 | 0 | 0 | #REF!
| 0 | 0 | #REF! | 0 | 0 | 0 | 0 | #REF!
| 0 | 0 | #REF! | 0 | 0 | 0 | 0 | #REF!
| 0 | 0 | #REF! | 0 | 0 | 0 | 0 | #REF!
| 0 | 0 | #REF! | 0 | 0 | 0 | 0 | #REF!
| 0 | 0 | #REF! | 0 | 0 | 0 | 0 | #REF!
| 0 | 0 | #REF! | 0 | 0 | 0 | 0 | #REF!
| 0 | 0 | #REF! | 0 | 0 | 0 | 0 | #REF!
| 0 | 0 | #REF! | 0 | 0 | 0 | 0 | #REF!
| 0 | 0 | #REF! | 0 | 0 | 0 | 0 | #REF!
| 0 | 0 | #REF! | 0 | 0 | 0 | 0 | #REF!
| 0 | 0 | #REF! | 0 | 0 | 0 | 0 | #REF!
| 0 | 0 | #REF! | 0 | 0 | 0 | 0 | #REF!
| 0 | 0 | #REF! | 0 | 0 | 0 | 0 | #REF!
| 0 | 0 | #REF! | 0 | 0 | 0 | 0 | #REF!
| 0 | 0 | #REF! | 0 | 0 | 0 | 0 | #REF!
| 0 | 0 | #REF! | 0 | 0 | 0 | 0 | #REF!
| 0 | 0 | #REF! | 0 | 0 | 0 | 0 | #REF!
| 0 | 0 | #REF! | 0 | 0 | 0 | 0 | #REF!
| 0 | 0 | #REF! | 0 | 0 | 0 | 0 | #REF!
| 0 | 0 | #REF! | 0 | 0 | 0 | 0 | #REF!
| 0 | 0 | #REF! | 0 | 0 | 0 | 0 | #REF!
| 0 | 0 | #REF! | 0 | 0 | 0 | 0 | #REF!
| 0 | 0 | #REF! | 0 | 0 | 0 | 0 | #REF!
| 0 | 0 | [6 empty] | subtotal item | 0
| 0 | 0 | #REF! | 0 | 0 | 0 | 0 | #REF!
| 0 | 0 | #REF! | 0 | 0 | 0 | 0 | #REF!
| 0 | 0 | #REF! | 0 | 0 | 0 | 0 | #REF!
| 0 | 0 | #REF! | 0 | 0 | 0 | 0 | #REF!
| 0 | 0 | #REF! | 0 | 0 | 0 | 0 | #REF!
| 0 | 0 | #REF! | 0 | 0 | 0 | 0 | #REF!
| 0 | 0 | #REF! | 0 | 0 | 0 | 0 | #REF!
| 0 | 0 | #REF! | 0 | 0 | 0 | 0 | #REF!
| 0 | 0 | [6 empty] | subtotal item | 0
| 0 | 0 | #REF! | 0 | 0 | 0 | 0 | #REF!
| 0 | 0 | #REF! | 0 | 0 | 0 | 0 | #REF!
| 0 | 0 | #REF! | 0 | 0 | 0 | 0 | #REF!
| 0 | 0 | #REF! | 0 | 0 | 0 | 0 | #REF!
48 | 66.00.00 | SEGURANÇA, VIGILÂNCIA E CONTROLE, EQUIPAMENTO E SISTEMA | [6 empty] | subtotal item | 0
| 0 | 0 | #REF! | 0 | 0 | 0 | 0 | #REF!
| 0 | 0 | #REF! | 0 | 0 | 0 | 0 | #REF!
| 0 | 0 | #REF! | 0 | 0 | 0 | 0 | #REF!
| 0 | 0 | #REF! | 0 | 0 | 0 | 0 | #REF!
| 0 | 0 | #REF! | 0 | 0 | 0 | 0 | #REF!
| 0 | 0 | #REF! | 0 | 0 | 0 | 0 | #REF!
| 0 | 0 | #REF! | 0 | 0 | 0 | 0 | #REF!
| 0 | 0 | #REF! | 0 | 0 | 0 | 0 | #REF!
| 0 | 0 | #REF! | 0 | 0 | 0 | 0 | #REF!
| 0 | 0 | #REF! | 0 | 0 | 0 | 0 | #REF!
48.1 | 66.08.061 | Mesa controladora híbrida para até 32 câmeras IPs, com teclado e joystick, compatível com sistema de CFTV, IP ou analógico | 1 | un | 3579.05 | 947.04 | 4526.09
| 0 | 0 | #REF! | 0 | 0 | 0 | 0 | #REF!
48.2 | 66.08.100 | Rack fechado padrão metálico, 19 x 12 Us x 470 mm | 2 | un | 703.78 | 295.95 | 999.73
| 0 | 0 | #REF! | 0 | 0 | 0 | 0 | #REF!
| 0 | 0 | #REF! | 0 | 0 | 0 | 0 | #REF!
| 0 | 0 | #REF! | 0 | 0 | 0 | 0 | #REF!
48.3 | 66.08.131 | Monitor LCD ou LED colorido, tela plana de 21,5" | 1 | un | 826.62 | 9.44 | 836.06
| 0 | 0 | #REF! | 0 | 0 | 0 | 0 | #REF!
| 0 | 0 | #REF! | 0 | 0 | 0 | 0 | #REF!
| 0 | 0 | #REF! | 0 | 0 | 0 | 0 | #REF!
| 0 | 0 | #REF! | 0 | 0 | 0 | 0 | #REF!
| 0 | 0 | #REF! | 0 | 0 | 0 | 0 | #REF!
| 0 | 0 | #REF! | 0 | 0 | 0 | 0 | #REF!
| 0 | 0 | #REF! | 0 | 0 | 0 | 0 | #REF!
| 0 | 0 | #REF! | 0 | 0 | 0 | 0 | #REF!
| 0 | 0 | #REF! | 0 | 0 | 0 | 0 | #REF!
| 0 | 0 | #REF! | 0 | 0 | 0 | 0 | #REF!
| 0 | 0 | #REF! | 0 | 0 | 0 | 0 | #REF!
48.4 | 66.08.610 | Unidade gerenciadora digital de vídeo em rede (NVR) de até 16 câmeras IP, armazenamento de 12 TB, 1 interface de rede Gigabit Ethernet e 4 entradas de alarme | 1 | un | 1485.54 | 224.78 | 1710.32
| 0 | 0 | #REF! | 0 | 0 | 0 | 0 | #REF!
| 0 | 0 | #REF! | 0 | 0 | 0 | 0 | #REF!
48.5 | 39.10.160 | Terminal de pressão/compressão para cabo de 50 mm² | 16 | un | 11.57 | 6.3 | 17.87
48.6 | 39.10.060 | Terminal de pressão/compressão para cabo de 6 até 10 mm² | 24 | un | 4.77 | 6.3 | 11.07
48.7 | 66.20.202 | Instalação de câmera fixa para CFTV | 12 | un |  | 173.82 | 173.82
| 0 | 0 | #REF! | 0 | 0 | 0 | 0 | #REF!
| 0 | 0 | #REF! | 0 | 0 | 0 | 0 | #REF!
48.8 | 66.20.225 | Switch Gigabit 24 portas com capacidade de 10/100/1000/Mbps | 2 | un | 2355.31 | 15.74 | 2371.05
| 0 | 0
| 0 | 0 | #REF! | 0 | 0 | 0 | 0 | #REF!
| 0 | 0 | #REF! | 0 | 0 | 0 | 0 | #REF!
| 0 | 0 | #REF! | 0 | 0 | 0 | 0 | #REF!
| 0 | 0 | #REF! | 0 | 0 | 0 | 0 | #REF!
| 0 | 0 | #REF! | 0 | 0 | 0 | 0 | #REF!
| 0 | 0 | #REF! | 0 | 0 | 0 | 0 | #REF!
| 0 | 0 | #REF! | 0 | 0 | 0 | 0 | #REF!
| 0 | 0 | #REF! | 0 | 0 | 0 | 0 | #REF!
| 0 | 0 | #REF! | 0 | 0 | 0 | 0 | #REF!
| 0 | 0 | #REF! | 0 | 0 | 0 | 0 | #REF!
| 0 | 0 | #REF! | 0 | 0 | 0 | 0 | #REF!
| 0 | 0 | #REF! | 0 | 0 | 0 | 0 | #REF!
48.9 | cotação | Câmera interna, com infravermelho para no mínimo 20m, (com alta definição de imagens diurnas e noturnas), HD720P | 12 | un | 196.51 |  | 196.51
48.10 | cotação | Switch 48 portas - Gerenciável SFP | 2 | un | 4772.69 |  | 4772.69
49 | 68.00.00 | ELETRIFICAÇÃO, EQUIPAMENTOS E SISTEMA | [6 empty] | subtotal item | 0
| 0 | 0 | #REF! | 0 | 0 | 0 | 0 | #REF!
| 0 | 0 | #REF! | 0 | 0 | 0 | 0 | #REF!
| 0 | 0 | #REF! | 0 | 0 | 0 | 0 | #REF!
49.1 | 68.01.630 | Poste de concreto circular, 200 kg, H = 10,00 m | 1 | un | 1606.68 | 251.77 | 1858.45
| 0 | 0 | #REF! | 0 | 0 | 0 | 0 | #REF!
| 0 | 0 | #REF! | 0 | 0 | 0 | 0 | #REF!
| 0 | 0 | #REF! | 0 | 0 | 0 | 0 | #REF!
| 0 | 0 | #REF! | 0 | 0 | 0 | 0 | #REF!
| 0 | 0 | #REF! | 0 | 0 | 0 | 0 | #REF!
| 0 | 0 | #REF! | 0 | 0 | 0 | 0 | #REF!
| 0 | 0 | #REF! | 0 | 0 | 0 | 0 | #REF!
| 0 | 0 | #REF! | 0 | 0 | 0 | 0 | #REF!
| 0 | 0 | #REF! | 0 | 0 | 0 | 0 | #REF!
| 0 | 0 | #REF! | 0 | 0 | 0 | 0 | #REF!
| 0 | 0 | #REF! | 0 | 0 | 0 | 0 | #REF!
| 0 | 0 | #REF! | 0 | 0 | 0 | 0 | #REF!
| 0 | 0 | #REF! | 0 | 0 | 0 | 0 | #REF!
| 0 | 0 | #REF! | 0 | 0 | 0 | 0 | #REF!
| 0 | 0 | #REF! | 0 | 0 | 0 | 0 | #REF!
| 0 | 0 | #REF! | 0 | 0 | 0 | 0 | #REF!
| 0 | 0 | #REF! | 0 | 0 | 0 | 0 | #REF!
| 0 | 0 | #REF! | 0 | 0 | 0 | 0 | #REF!
| 0 | 0 | #REF! | 0 | 0 | 0 | 0 | #REF!
| 0 | 0 | #REF! | 0 | 0 | 0 | 0 | #REF!
| 0 | 0 | #REF! | 0 | 0 | 0 | 0 | #REF!
| 0 | 0 | #REF! | 0 | 0 | 0 | 0 | #REF!
| 0 | 0 | #REF! | 0 | 0 | 0 | 0 | #REF!
| 0 | 0 | #REF! | 0 | 0 | 0 | 0 | #REF!
| 0 | 0 | #REF! | 0 | 0 | 0 | 0 | #REF!
| 0 | 0 | #REF! | 0 | 0 | 0 | 0 | #REF!
| 0 | 0 | #REF! | 0 | 0 | 0 | 0 | #REF!
| 0 | 0 | #REF! | 0 | 0 | 0 | 0 | #REF!
| 0 | 0 | #REF! | 0 | 0 | 0 | 0 | #REF!
50 | 69.00.00 | TELEFONIA, LÓGICA E TRANSMISSÃO DE DADOS, EQUIPAMENTOS E SISTEMA | [6 empty] | subtotal item | 0
| 0 | 0 | #REF! | 0 | 0 | 0 | 0 | #REF!
| 0 | 0 | #REF! | 0 | 0 | 0 | 0 | #REF!
| 0 | 0 | #REF! | 0 | 0 | 0 | 0 | #REF!
| 0 | 0 | #REF! | 0 | 0 | 0 | 0 | #REF!
| 0 | 0 | #REF! | 0 | 0 | 0 | 0 | #REF!
| 0 | 0 | #REF! | 0 | 0 | 0 | 0 | #REF!
50.1 | 69.03.360 | Conector RJ-45 fêmea - categoria 6A | 86 | un | 143.1 | 6.3 | 149.4
| 0 | 0 | #REF! | 0 | 0 | 0 | 0 | #REF!
| 0 | 0 | #REF! | 0 | 0 | 0 | 0 | #REF!
| 0 | 0 | #REF! | 0 | 0 | 0 | 0 | #REF!
| 0 | 0 | #REF! | 0 | 0 | 0 | 0 | #REF!
| 0 | 0 | #REF! | 0 | 0 | 0 | 0 | #REF!
| 0 | 0 | #REF! | 0 | 0 | 0 | 0 | #REF!
| 0 | 0 | #REF! | 0 | 0 | 0 | 0 | #REF!
| 0 | 0 | #REF! | 0 | 0 | 0 | 0 | #REF!
| 0 | 0 | #REF! | 0 | 0 | 0 | 0 | #REF!
| 0 | 0 | #REF! | 0 | 0 | 0 | 0 | #REF!
| 0 | 0 | #REF! | 0 | 0 | 0 | 0 | #REF!
| 0 | 0 | #REF! | 0 | 0 | 0 | 0 | #REF!
| 0 | 0 | #REF! | 0 | 0 | 0 | 0 | #REF!
| 0 | 0 | #REF! | 0 | 0 | 0 | 0 | #REF!
| 0 | 0 | #REF! | 0 | 0 | 0 | 0 | #REF!
| 0 | 0 | #REF! | 0 | 0 | 0 | 0 | #REF!
| 0 | 0 | #REF! | 0 | 0 | 0 | 0 | #REF!
| 0 | 0 | #REF! | 0 | 0 | 0 | 0 | #REF!
| 0 | 0 | #REF! | 0 | 0 | 0 | 0 | #REF!
| 0 | 0 | #REF! | 0 | 0 | 0 | 0 | #REF!
| 0 | 0 | #REF! | 0 | 0 | 0 | 0 | #REF!
| 0 | 0 | #REF! | 0 | 0 | 0 | 0 | #REF!
| 0 | 0 | #REF! | 0 | 0 | 0 | 0 | #REF!
| 0 | 0 | #REF! | 0 | 0 | 0 | 0 | #REF!
| 0 | 0 | #REF! | 0 | 0 | 0 | 0 | #REF!
| 0 | 0 | #REF! | 0 | 0 | 0 | 0 | #REF!
50.2 | 69.08.010 | Distribuidor interno óptico - 1 U para até 24 fibras | 2 | un | 660.29 | 48.22 | 708.51
| 0 | 0 | #REF! | 0 | 0 | 0 | 0 | #REF!
50.3 | 69.09.250 | Patch cords de 1,50 ou 3,00 m - RJ-45 / RJ-45 - categoria 6A | 100 | un | 45.55 | 8.4 | 53.95
50.4 | 69.09.260 | Patch panel de 24 portas - categoria 6 | 4 | un | 680.64 | 33.59 | 714.23
50.5 | 69.09.300 | Voice panel de 50 portas - categoria 3 | 1 | un | 528.88 | 33.59 | 562.47
50.6 | 69.09.360 | Patch cords de 2,00 ou 3,00 m - RJ-45 / RJ-45 - categoria 6A | 100 | un | 150.63 | 8.4 | 159.03
50.7 | 69.09.370 | Transceptor Gigabit SX - LC conectável de formato pequeno (SFP) | 2 | un | 1247.85 | 3.15 | 1251
| 0 | 0 | #REF! | 0 | 0 | 0 | 0 | #REF!
| 0 | 0 | #REF! | 0 | 0 | 0 | 0 | #REF!
| 0 | 0 | #REF! | 0 | 0 | 0 | 0 | #REF!
| 0 | 0 | #REF! | 0 | 0 | 0 | 0 | #REF!
50.7 | 39.10.200 | Terminal de pressão/compressão para cabo de 70 mm² | 32 | un | 11.25 | 6.3 | 17.55
| 0 | 0 | #REF! | 0 | 0 | 0 | 0 | #REF!
| 0 | 0 | #REF! | 0 | 0 | 0 | 0 | #REF!
| 0 | 0 | #REF! | 0 | 0 | 0 | 0 | #REF!
| 0 | 0 | #REF! | 0 | 0 | 0 | 0 | #REF!
| 0 | 0 | #REF! | 0 | 0 | 0 | 0 | #REF!
| 0 | 0 | #REF! | 0 | 0 | 0 | 0 | #REF!
| 0 | 0 | #REF! | 0 | 0 | 0 | 0 | #REF!
| 0 | 0 | #REF! | 0 | 0 | 0 | 0 | #REF!
| 0 | 0 | #REF! | 0 | 0 | 0 | 0 | #REF!
| 0 | 0 | #REF! | 0 | 0 | 0 | 0 | #REF!
| 0 | 0 | #REF! | 0 | 0 | 0 | 0 | #REF!
| 0 | 0 | #REF! | 0 | 0 | 0 | 0 | #REF!
| 0 | 0 | #REF! | 0 | 0 | 0 | 0 | #REF!
| 0 | 0 | #REF! | 0 | 0 | 0 | 0 | #REF!
| 0 | 0 | #REF! | 0 | 0 | 0 | 0 | #REF!
| 0 | 0 | #REF! | 0 | 0 | 0 | 0 | #REF!
| 0 | 0 | #REF! | 0 | 0 | 0 | 0 | #REF!
| 0 | 0 | #REF! | 0 | 0 | 0 | 0 | #REF!
| 0 | 0 | #REF! | 0 | 0 | 0 | 0 | #REF!
| 0 | 0 | #REF! | 0 | 0 | 0 | 0 | #REF!
| 0 | 0 | #REF! | 0 | 0 | 0 | 0 | #REF!
| 0 | 0 | #REF! | 0 | 0 | 0 | 0 | #REF!
| 0 | 0 | #REF! | 0 | 0 | 0 | 0 | #REF!
51 | 70.00.00 | SINALIZAÇÃO VIÁRIA | [6 empty] | subtotal item | 0
| 0 | 0 | #REF! | 0 | 0 | 0 | 0 | #REF!
| 0 | 0 | #REF! | 0 | 0 | 0 | 0 | #REF!
| 0 | 0 | #REF! | 0 | 0 | 0 | 0 | #REF!
| 0 | 0 | #REF! | 0 | 0 | 0 | 0 | #REF!
| 0 | 0 | #REF! | 0 | 0 | 0 | 0 | #REF!
51.1 | 70.02.010 | Sinalização horizontal com tinta vinílica ou acrílica | 2 | m² | 27.79 |  | 27.79
| 0 | 0 | #REF! | 0 | 0 | 0 | 0 | #REF!
| 0 | 0 | #REF! | 0 | 0 | 0 | 0 | #REF!
| 0 | 0 | #REF! | 0 | 0 | 0 | 0 | #REF!
| 0 | 0 | #REF! | 0 | 0 | 0 | 0 | #REF!
| 0 | 0 | #REF! | 0 | 0 | 0 | 0 | #REF!
| 0 | 0 | #REF! | 0 | 0 | 0 | 0 | #REF!
| 0 | 0 | #REF! | 0 | 0 | 0 | 0 | #REF!
| 0 | 0 | #REF! | 0 | 0 | 0 | 0 | #REF!
| 0 | 0 | #REF! | 0 | 0 | 0 | 0 | #REF!
| 0 | 0 | #REF! | 0 | 0 | 0 | 0 | #REF!
| 0 | 0 | #REF! | 0 | 0 | 0 | 0 | #REF!
| 0 | 0 | #REF! | 0 | 0 | 0 | 0 | #REF!
| 0 | 0 | #REF! | 0 | 0 | 0 | 0 | #REF!
| 0 | 0 | #REF! | 0 | 0 | 0 | 0 | #REF!
| 0 | 0 | #REF! | 0 | 0 | 0 | 0 | #REF!
| 0 | 0 | #REF! | 0 | 0 | 0 | 0 | #REF!
| 0 | 0 | #REF! | 0 | 0 | 0 | 0 | #REF!
| 0 | 0 | #REF! | 0 | 0 | 0 | 0 | #REF!
| 0 | 0 | #REF! | 0 | 0 | 0 | 0 | #REF!
| 0 | 0 | #REF! | 0 | 0 | 0 | 0 | #REF!
| 0 | 0 | #REF! | 0 | 0 | 0 | 0 | #REF!
| 0 | 0 | #REF! | 0 | 0 | 0 | 0 | #REF!
| 0 | 0 | #REF! | 0 | 0 | 0 | 0 | #REF!
| 0 | 0 | #REF! | 0 | 0 | 0 | 0 | #REF!
| 0 | 0 | #REF! | 0 | 0 | 0 | 0 | #REF!
| 0 | 0 | #REF! | 0 | 0 | 0 | 0 | #REF!
| 0 | 0 | #REF! | 0 | 0 | 0 | 0 | #REF!
| 0 | 0 | #REF! | 0 | 0 | 0 | 0 | #REF!
| 0 | 0 | #REF! | 0 | 0 | 0 | 0 | #REF!
| 0 | 0 | #REF! | 0 | 0 | 0 | 0 | #REF!
| 0 | 0 | #REF! | 0 | 0 | 0 | 0 | #REF!
| 0 | 0 | #REF! | 0 | 0 | 0 | 0 | #REF!
| 0 | 0 | #REF! | 0 | 0 | 0 | 0 | #REF!
| 0 | 0 | #REF! | 0 | 0 | 0 | 0 | #REF!
| 0 | 0 | #REF! | 0 | 0 | 0 | 0 | #REF!
52 | 97.00.00 | SINALIZAÇÃO E COMUNICAÇÃO VISUAL | [6 empty] | subtotal item | 0
| 0 | 0 | #REF! | 0 | 0 | 0 | 0 | #REF!
| 0 | 0 | #REF! | 0 | 0 | 0 | 0 | #REF!
| 0 | 0 | #REF! | 0 | 0 | 0 | 0 | #REF!
52.1 | 97.02.190 | Placa de identificação em acrílico com texto em vinil | 3.5 | m² | 1888.21 | 74.22 | 1962.43
52.2 | 97.02.193 | Placa de sinalização em PVC fotoluminescente (200x200mm), com indicação de equipamentos de alarme, detecção e extinção de incêndio | 10 | un | 8.72 | 5.39 | 14.11
| 0 | 0 | #REF! | 0 | 0 | 0 | 0 | #REF!
52.3 | 97.02.195 | Placa de sinalização em PVC fotoluminescente (240x120mm), com indicação de rota de evacuação e saída de emergência | 10 | un | 6.32 | 5.39 | 11.71
| 0 | 0 | #REF! | 0 | 0 | 0 | 0 | #REF!
| 0 | 0 | #REF! | 0 | 0 | 0 | 0 | #REF!
| 0 | 0 | #REF! | 0 | 0 | 0 | 0 | #REF!
| 0 | 0 | #REF! | 0 | 0 | 0 | 0 | #REF!
| 0 | 0 | #REF! | 0 | 0 | 0 | 0 | #REF!
| 0 | 0 | #REF! | 0 | 0 | 0 | 0 | #REF!
| 0 | 0 | #REF! | 0 | 0 | 0 | 0 | #REF!
| 0 | 0 | #REF! | 0 | 0 | 0 | 0 | #REF!
| 0 | 0 | #REF! | 0 | 0 | 0 | 0 | #REF!
| 0 | 0 | #REF! | 0 | 0 | 0 | 0 | #REF!
| 0 | 0 | #REF! | 0 | 0 | 0 | 0 | #REF!
| 0 | 0 | #REF! | 0 | 0 | 0 | 0 | #REF!
| 0 | 0 | #REF! | 0 | 0 | 0 | 0 | #REF!
52.4 | 97.05.140 | Suporte de perfil metálico galvanizado | 115 | kg | 20.87 |  | 20.87
| 0 | 0 | [6 empty] | subtotal item | 0
| 0 | 0 | #REF! | 0 | 0 | 0 | 0 | #REF!
| 0 | 0 | #REF! | 0 | 0 | 0 | 0 | #REF!
| 0 | 0 | #REF! | 0 | 0 | 0 | 0 | #REF!
| 0 | 0 | #REF! | 0 | 0 | 0 | 0 | #REF!
| 0 | 0 | #REF! | 0 | 0 | 0 | 0 | #REF!
| 0 | 0 | #REF! | 0 | 0 | 0 | 0 | #REF!
| 0 | 0 | #REF! | 0 | 0 | 0 | 0 | #REF!
| 0 | 0 | #REF! | 0 | 0 | 0 | 0 | #REF!
| 0 | 0 | #REF! | 0 | 0 | 0 | 0 | #REF!
| 0 | 0 | #REF! | 0 | 0 | 0 | 0 | #REF!
| 0 | 0 | #REF! | 0 | 0 | 0 | 0 | #REF!
| 0 | 0 | #REF! | 0 | 0 | 0 | 0 | #REF!
| 0 | 0 | #REF! | 0 | 0 | 0 | 0 | #REF!
| 0 | 0 | #REF! | 0 | 0 | 0 | 0 | #REF!
| 0 | 0 | #REF! | 0 | 0 | 0 | 0 | #REF!
| 0 | 0 | #REF! | 0 | 0 | 0 | 0 | #REF!
| 0 | 0 | #REF! | 0 | 0 | 0 | 0 | #REF!
| 0 | 0 | #REF! | 0 | 0 | 0 | 0 | #REF!
| 0 | 0 | #REF! | 0 | 0 | 0 | 0 | #REF!
| 0 | 0 | #REF! | 0 | 0 | 0 | 0 | #REF!
| 0 | 0 | #REF! | 0 | 0 | 0 | 0 | #REF!
| 0 | 0 | #REF! | 0 | 0 | 0 | 0 | #REF!
| 0 | 0 | #REF! | 0 | 0 | 0 | 0 | #REF!
| 0 | 0 | #REF! | 0 | 0 | 0 | 0 | #REF!
| 0 | 0 | #REF! | 0 | 0 | 0 | 0 | #REF!
| 0 | 0 | #REF! | 0 | 0 | 0 | 0 | #REF!
| 0 | 0 | #REF! | 0 | 0 | 0 | 0 | #REF!
| 0 | 0 | #REF! | 0 | 0 | 0 | 0 | #REF!
| 0 | 0 | #REF! | 0 | 0 | 0 | 0 | #REF!
| 0 | 0 | #REF! | 0 | 0 | 0 | 0 | #REF!
| 0 | 0 | #REF! | 0 | 0 | 0 | 0 | #REF!
| 0 | 0 | #REF! | 0 | 0 | 0 | 0 | #REF!
| 0 | 0 | #REF! | 0 | 0 | 0 | 0 | #REF!
| 0 | 0 | #REF! | 0 | 0 | 0 | 0 | #REF!
| 0 | 0 | #REF! | 0 | 0 | 0 | 0 | #REF!
| SUBTOTAL | [8 empty] | 0
| BDI – 25% | [8 empty] | 0
| TOTAL | [8 empty] | 0